## case_lib
info | [7 empty] | excution | [5 empty] | criteria | [5 empty] | tag
basic | [5 empty] | change |  | rm |  | description |  |  |  | rm |  |  |  | description |  | basic
[8 empty] | before<v.xxx> | after<v.yyy> |  |  |  |  | before<v.xxx> | after<v.yyy> | before<v.xxx> | after<v.yyy>
id | status | feature | summary | purpose | keywords | history | reason | conditionHistroty | condition | hvInitial | tvInitial | hvAction | tvAction | subhistory | sub | objhistory | obj | subjecctive | objective | simulation | vehicle
interaction_1 | draft | AD ADAS interaction | 不同AD状态机下，ADAS状态测试
interaction_1_1 | draft | AD ADAS interaction | 主车以K_HV_speed行驶，AD power saving 情况下，检查ADAS开关默认状态 | 检查AD power saving模式下，ADAS的开关默认状态 | AD state & ADAS switch |  |  |  | 2866/2868/2869 | 主车处于AD power saving状态，以K_HV_speed行驶 |  | 检查ADAS各状态 |  |  |  |  | 2869 |  | AEB/LDW=ON ACC/LKA/TSR/IHC=OFF | N | Y
interaction_1_2 | draft | AD ADAS interaction | 主车以K_HV_speed行驶，AD not ready 情况下，检查ADAS开关默认状态 | 检查AD not ready模式下，ADAS的开关默认状态 | AD state & ADAS switch |  |  |  | 2866/2868/2869 | 主车处于AD not ready状态，以K_HV_speed行驶 |  | 检查ADAS各状态 |  |  |  |  | 2869 |  | AEB/LDW=ON ACC/LKA/TSR/IHC=OFF | N | Y
interaction_1_3 | draft | AD ADAS interaction | 主车以K_HV_speed行驶，AD ready 情况下，检查ADAS开关默认状态 | 检查AD ready模式下，ADAS的开关默认状态 | AD state & ADAS switch |  |  |  | 2866/2868/2869 | 主车处于AD ready状态，以K_HV_speed行驶 |  | 检查ADAS各状态 |  |  |  |  | 2869 |  | AEB/LDW=ON ACC/LKA/TSR/IHC=OFF | N | Y
interaction_1_4 | draft | AD ADAS interaction | 主车以K_HV_speed行驶，AD engage 情况下，检查ADAS开关默认状态 | 检查AD engage模式下，ADAS的开关默认状态 | AD state & ADAS switch |  |  |  | 2866/2868/2869 | 主车处于AD engage状态，以K_HV_speed行驶 |  | 检查ADAS各状态 |  |  |  |  | 2869 |  | AEB/LDW=ON ACC/LKA/TSR/IHC=OFF | N | Y
interaction_2 | draft | AD ADAS interaction | AEB与AD interaction，状态跳转测试
interaction_2_1 | draft | AD ADAS interaction | 主车以K_HV_speed行驶，AD ready情况下，关闭AEB，其他ADAS保持默认 or 关闭，检查是否可以进入AD engage | AD开启需要检查AEB状态，如果AEB状态不正常或未开启，则不能进入AD | AEB & AD state test |  |  |  | 2866/2868/2870 | AD ready，AEB off，以K_HV_speed行驶 |  | engage AD |  |  |  |  | 2870 |  | 不可以进入AD | Y | Y
interaction_2_2 | draft | AD ADAS interaction | 主车以K_HV_speed行驶，AD ready情况下，打开AEB，其他ADAS保持默认 or 关闭，检查是否可以进入AD engage | AD开启需要检查AEB状态，如果AEB开启状态，则可以正常进入AD | AEB & AD state test |  |  |  | 2866/2868/2870 | AD ready，AEB on，以K_HV_speed行驶 |  | engage AD |  |  |  |  | 2870 |  | 可以进入AD | Y | Y
interaction_2_3 | draft | AD ADAS interaction | 主车以K_HV_speed行驶，AD engage情况下，关闭AEB，其他ADAS保持默认 or 关闭，AD是否fallback并有AEB相关fault | AD过程中关闭AEB应该 fallback | AEB & AD state test |  |  |  | 2866/2868/2870 | AD engage，AEB on，以K_HV_speed行驶 |  | 关闭AEB |  |  |  |  | 2870 |  | AD会fallback退出 | Y | Y
interaction_2_4 | draft | AD ADAS interaction | 主车以K_HV_speed行驶，AD engage情况下关闭AEB fallback后，再次打开AEB，再检查是否可以再进入AD engage | AD开启需要检查AEB状态，如果AEB开启状态，则可以正常进入AD | AEB & AD state test |  |  |  | 2866/2868/2870 | 主车以K_HV_speed行驶，AD engage情况下关闭AEB，处于fallback状态 |  | 打开AEB，再次engage AD |  |  |  |  | 2870 |  | 可以进入AD | Y | Y
interaction_2_5 | draft | AD ADAS interaction | 主车以K_HV_speed行驶，AD not ready情况下，关闭AEB，其他ADAS保持默认 or 关闭，检查是否有AEB相关fault | 不同AD模式下，AEB应当保持常开，如果关闭将会报错，无法进AD，或者AD fallback | AEB & AD state test |  |  |  | 2866/2868/2870 | AD not ready，AEB off，以K_HV_speed行驶 |  | engage AD |  |  |  |  | 2870 |  | 有AEB相关fault | Y | Y
interaction_2_6 | draft | AD ADAS interaction | 主车以K_HV_speed行驶，AD not ready情况下，打开AEB，其他ADAS保持默认 or 关闭，检查是否有AEB相关fault | 不同AD模式下，AEB应当保持常开，如果关闭将会报错，无法进AD，或者AD fallback | AEB & AD state test |  |  |  | 2866/2868/2870 | AD not ready，AEB on，以K_HV_speed行驶 |  | engage AD |  |  |  |  | 2870 |  | 无AEB相关fault | Y | Y
interaction_3 | draft | AD ADAS interaction | AEB与AD interaction，刹车测试
interaction_3_1 | draft | AD ADAS interaction | 主车以K_HV_speed行驶，AD 非engage情况下，AEB关闭，其他ADAS保持默认 or 关闭，进行AEB测试 | 不同AD模式下，只要AEB打开，在AEB工况下，AEB应当作用，并且优先响应AEB的制动请求 | AEB & AD brake test |  |  |  | 2866/2868/2870 | 主车以K_HV_speed速度行驶，AD 非engage状态，AEB关闭 |  | 主车以K_HV_speed匀速驶向目标车 |  |  |  |  | 2870 |  | 本车无AEB功能关闭 C_ADAS_AEB_MODE为OFF | N | N
interaction_3_2 | draft | AD ADAS interaction | 主车以K_HV_speed行驶，AD 非engage情况下，AEB打开，其他ADAS保持默认 or 关闭，目标车以K_TV_speed位于车道前方K_Relative_Dis，进行AEB测试 | 不同AD模式下，只要AEB打开，在AEB工况下，AEB应当作用，并且优先响应AEB的制动请求 | AEB & AD brake test |  |  |  | 2866/2868/2870 | 主车以K_HV_speed速度行驶，AD 非engage状态，AEB开启 | 目标车以K_TV_speed位于车道前方K_Relative_Dis | 主车以K_HV_speed匀速驶向目标车 |  |  |  |  | 2870 |  | 本车有AEB功能，能刹停 | N | Y
interaction_3_3 | draft | AD ADAS interaction | 主车以K_HV_speed行驶，AD engage情况下，AEB打开，其他ADAS保持默认 or 关闭，目标车以K_TV_speed位于车道前方K_Relative_Dis，进行AD接近静止或低速行驶障碍物测试 | 不同AD模式下，只要AEB打开，在AEB工况下，AEB应当作用，并且优先响应AEB的制动请求 | AEB & AD brake test |  |  |  | 2866/2868/2870 | 主车以K_HV_speed速度行驶，AEB开启，进入AD模式 | 目标车以K_TV_speed位于车道前方K_Relative_Dis | 主车以K_HV_speed匀速驶向目标车 |  |  |  |  | 2870 |  | 本车可以刹停 | Y | Y
interaction_4 | draft | AD ADAS interaction | ACC与AD interaction，状态跳转测试
interaction_4_1 | draft | AD ADAS interaction | 主车以K_HV_speed行驶，AD ready情况下，关闭ACC，其他ADAS保持默认 or 关闭，检查是否可以进入AD engage | ACC与AD互斥，如果同时打开，无法进AD，或者AD fallback | ACC & AD state test |  |  |  | 2866/2868/2871 | 主车以K_HV_speed行驶，AD ready，ACC off |  | engage AD |  |  |  |  | 2871 |  | 可以进入AD | Y | Y
interaction_4_2 | draft | AD ADAS interaction | 主车以K_HV_speed行驶，AD ready情况下，打开ACC，其他ADAS保持默认 or 关闭，检查是否可以进入AD engage | ACC与AD互斥，如果同时打开，无法进AD，或者AD fallback | ACC & AD state test |  |  |  | 2866/2868/2871 | 主车以K_HV_speed行驶，AD ready，ACC on |  | engage AD |  |  |  |  | 2871 |  | 不可以进入AD | Y | Y
interaction_4_3 | draft | AD ADAS interaction | 主车以K_HV_speed行驶，AD engage情况下，打开ACC，其他ADAS保持默认 or 关闭，AD是否fallback并有ACC相关fault | ACC与AD互斥，如果同时打开，无法进AD，或者AD fallback | ACC & AD state test |  |  |  | 2866/2868/2871 | 主车以K_HV_speed行驶，处于AD engage状态 |  | 打开ACC |  |  |  |  | 2871 |  | AD会fallback退出 | Y | Y
interaction_4_4 | draft | AD ADAS interaction | 主车以K_HV_speed行驶，AD engage情况下，打开ACC，AD系统fallback后，再次关闭ACC，再次检查能否进入AD | ACC与AD互斥，如果同时打开，无法进AD，或者AD fallback | ACC & AD state test |  |  |  | 2866/2868/2871 | 主车以K_HV_speed行驶，AD engage情况下打开ACC，处于fallback状态 |  | 关闭ACC，再次engage AD |  |  |  |  | 2871 |  | 可以进入AD | Y | Y
interaction_4_5 | draft | AD ADAS interaction | 主车以K_HV_speed行驶，AD not ready情况下，打开ACC，其他ADAS保持默认 or 关闭，检查是否有ACC相关fault | 非engage情况下打开ACC，应当不会报错 | ACC & AD state test |  |  |  | 2866/2868/2871 | 主车以K_HV_speed行驶，AD not ready状态下打开ACC |  | 关闭ACC |  |  |  |  | 2871 |  | 无ACC相关fault | Y | Y
interaction_4_6 | draft | AD ADAS interaction | 主车以K_HV_speed行驶，AD not ready情况下，关闭ACC，其他ADAS保持默认 or 关闭，检查是否有ACC相关fault | 非engage情况下关闭ACC，应当不会报错 | ACC & AD state test |  |  |  | 2866/2868/2871 | 主车以K_HV_speed行驶，AD not ready状态下关闭ACC |  | 关闭ACC |  |  |  |  | 2871 |  | 无ACC相关fault | Y | Y
interaction_5 | draft | AD ADAS interaction | ACC与AD interaction，ACC测试
interaction_5_1 | draft | AD ADAS interaction | 主车以K_HV_speed行驶，AD 非engage情况下，关闭ACC，其他ADAS保持默认 or 关闭，目标车在主车前方K_Relative_Dis以加速度K_TV_acc从K_TV_speed开始加速，进行ACC测试 | AD 非engage情况下，ACC关闭，ACC应当不作用 | ACC & AD ACC test |  |  |  | 2866/2868/2871 | AD 非engage情况下，关闭ACC，主车以K_HV_speed行驶 | 目标车在主车前方K_Relative_Dis以加速度K_TV_acc从K_TV_speed开始加速 | 主车不跟随目标车加速 |  |  |  |  | 2871 |  | 本车无ACC功能 | N | Y
interaction_5_2 | draft | AD ADAS interaction | 主车以K_HV_speed行驶，AD 非engage情况下，打开ACC，其他ADAS保持默认 or 关闭，目标车在主车前方K_Relative_Dis以加速度K_TV_acc从K_TV_speed开始加速，进行ACC测试 | AD 非engage情况下，ACC打开，ACC应当作用 | ACC & AD ACC test |  |  |  | 2866/2868/2871 | AD 非engage情况下，打开ACC，主车以K_HV_speed行驶 | 目标车在主车前方K_Relative_Dis以加速度K_TV_acc从K_TV_speed开始加速 | 主车跟随目标车减速和加速 |  |  |  |  | 2871 |  | 本车有ACC功能 | N | Y
interaction_6 | draft | AD ADAS interaction | LKA与AD interaction，状态跳转测试
interaction_6_1 | draft | AD ADAS interaction | 主车以K_HV_speed行驶，AD ready情况下，关闭LKA，其他ADAS保持默认 or 关闭，检查是否可以进入AD engage | LKA与AD互斥，如果同时打开，无法进AD，或者AD fallback | LKA & AD state test |  |  |  | 2866/2868/2872 | 主车以K_HV_speed行驶，AD ready，LKA off |  | engage AD |  |  |  |  | 2872 |  | 可以进入AD | Y | Y
interaction_6_2 | draft | AD ADAS interaction | 主车以K_HV_speed行驶，AD ready情况下，打开LKA，其他ADAS保持默认 or 关闭，检查是否可以进入AD engage | LKA与AD互斥，如果同时打开，无法进AD，或者AD fallback | LKA & AD state test |  |  |  | 2866/2868/2872 | 主车以K_HV_speed行驶，AD ready，LKA on |  | engage AD |  |  |  |  | 2872 |  | 不可以进入AD | Y | Y
interaction_6_3 | draft | AD ADAS interaction | 主车以K_HV_speed行驶，AD engage情况下，打开LKA，其他ADAS保持默认 or 关闭，AD是否fallback并有LKA相关fault | LKA与AD互斥，如果同时打开，无法进AD，或者AD fallback | LKA & AD state test |  |  |  | 2866/2868/2872 | 主车以K_HV_speed行驶，处于AD engage状态 |  | 打开LKA |  |  |  |  | 2872 |  | AD会fallback退出 | Y | Y
interaction_6_4 | draft | AD ADAS interaction | 主车以K_HV_speed行驶，AD engage情况下，打开LKA，AD系统fallback后，再次关闭LKA，再进入AD engage | LKA与AD互斥，如果同时打开，无法进AD，或者AD fallback | LKA & AD state test |  |  |  | 2866/2868/2872 | 主车以K_HV_speed行驶，AD engage情况下打开LKA，处于fallback状态 |  | 关闭LKA，再次engage AD |  |  |  |  | 2872 |  | 可以进入AD | Y | Y
interaction_6_5 | draft | AD ADAS interaction | 主车以K_HV_speed行驶，AD not ready情况下，关闭LKA，其他ADAS保持默认 or 关闭，检查是否有LKA相关fault | 非engage情况下关闭LKA，应当不会报错 | LKA & AD state test |  |  |  | 2866/2868/2872 | 主车以K_HV_speed行驶，AD not ready状态关闭LKA |  | 关闭LKA |  |  |  |  | 2872 |  | 无LKA相关fault | Y | Y
interaction_6_6 | draft | AD ADAS interaction | 主车以K_HV_speed行驶，AD not ready情况下，打开LKA，其他ADAS保持默认 or 关闭，检查是否有LKA相关fault | 非engage情况下打开LKA，应当不会报错 | LKA & AD state test |  |  |  | 2866/2868/2872 | 主车以K_HV_speed行驶，AD not ready状态打开LKA |  | 关闭LKA |  |  |  |  | 2872 |  | 无LKA相关fault | Y | Y
interaction_7 | draft | AD ADAS interaction | LKA与AD interaction，LKA测试
interaction_7_1 | draft | AD ADAS interaction | 主车以K_HV_speed行驶，AD 非engage情况下，关闭LKA，其他ADAS保持默认 or 关闭，进行LKA测试 | AD 非engage情况下，LKA打开，LKA应当作用 | LKA & AD LKA test |  |  |  | 2866/2868/2872 | 主车以K_HV_speed行驶，AD 非engage情况下，关闭LKA，主车以K_HV_speed行驶 |  | 主车匀速行驶 |  |  |  |  | 2872 |  | 本车无LKA功能 | N | Y
interaction_7_2 | draft | AD ADAS interaction | 主车以K_HV_speed行驶，AD 非engage情况下，打开LKA，其他ADAS保持默认 or 关闭，进行LKA测试 | AD 非engage情况下，LKA打开，LKA应当作用 | LKA & AD LKA test |  |  |  | 2866/2868/2872 | 主车以K_HV_speed行驶，AD 非engage情况下，打开LKA，主车以K_HV_speed行驶 |  | 主车匀速行驶 |  |  |  |  | 2872 |  | 本车有LKA功能 | N | Y
interaction_8 | draft | AD ADAS interaction | LDW与AD interaction，状态跳转测试
interaction_8_1 | draft | AD ADAS interaction | 主车以K_HV_speed行驶，AD ready情况下，关闭LDW，其他ADAS保持默认 or 关闭，检查是否可以进入AD engage | LDW与AD状态无关，开启或关闭应当不会报错，不影响AD进入或fallback | LDW & AD state test |  |  |  | 2866/2868/2873 | 主车以K_HV_speed行驶，AD ready，LDW off |  | engage AD |  |  |  |  | 2873 |  | 可以进入AD | Y | Y
interaction_8_2 | draft | AD ADAS interaction | 主车以K_HV_speed行驶，AD ready情况下，打开LDW，其他ADAS保持默认 or 关闭，检查是否可以进入AD engage | LDW与AD状态无关，开启或关闭应当不会报错，不影响AD进入或fallback | LDW & AD state test |  |  |  | 2866/2868/2873 | 主车以K_HV_speed行驶，AD ready，LDW on |  | engage AD |  |  |  |  | 2873 |  | 可以进入AD | Y | Y
interaction_8_3 | draft | AD ADAS interaction | 主车以K_HV_speed行驶，AD engage情况下，关闭LDW，其他ADAS保持默认 or 关闭，AD是否fallback并有LDW相关fault | LDW与AD状态无关，开启或关闭应当不会报错，不影响AD进入或fallback | LDW & AD state test |  |  |  | 2866/2868/2873 | 主车以K_HV_speed行驶，LDW开启状态下进入AD engage状态 |  | 关闭LDW |  |  |  |  | 2873 |  | AD不会fallback退出 | Y | Y
interaction_8_4 | draft | AD ADAS interaction | 主车以K_HV_speed行驶，AD engage情况下，打开LDW，其他ADAS保持默认 or 关闭，AD是否fallback并有LDW相关fault | LDW与AD状态无关，开启或关闭应当不会报错，不影响AD进入或fallback | LDW & AD state test |  |  |  | 2866/2868/2873 | 主车以K_HV_speed行驶，LDW关闭状态下进入AD engage状态 |  | 打开LDW |  |  |  |  | 2873 |  | AD不会fallback退出 | Y | Y
interaction_8_5 | draft | AD ADAS interaction | 主车以K_HV_speed行驶，AD not ready情况下，关闭LDW，其他ADAS保持默认 or 关闭，检查是否有LDW相关fault | LDW与AD状态无关，开启或关闭应当不会报错，不影响AD进入或fallback | LDW & AD state test |  |  |  | 2866/2868/2873 | 主车以K_HV_speed行驶，AD not ready状态下关闭LDW |  | 关闭LDW |  |  |  |  | 2873 |  | 无LDW相关fault | Y | Y
interaction_8_6 | draft | AD ADAS interaction | 主车以K_HV_speed行驶，AD not ready情况下，打开LDW，其他ADAS保持默认 or 关闭，检查是否有LDW相关fault | LDW与AD状态无关，开启或关闭应当不会报错，不影响AD进入或fallback | LDW & AD state test |  |  |  | 2866/2868/2873 | 主车以K_HV_speed行驶，AD not ready状态下打开LDW |  | 关闭LDW |  |  |  |  | 2873 |  | 无LDW相关fault | Y | Y
interaction_9 | draft | AD ADAS interaction | LDW与AD interaction，车道偏离测试
interaction_9_1 | draft | AD ADAS interaction | 主车以K_HV_speed行驶，AD 非engage情况下，关闭LDW，其他ADAS保持默认 or 关闭，进行车道偏离测试 | 不同AD模式下，只要LDW打开，在车道偏离工况下，LDW应当有报警工作 | LDW & AD deviation test |  |  |  | 2866/2868/2873 | 主车AD 非engage状态，LDW关闭，以K_HV_speed速度行驶 |  | 使车辆偏离车道 |  |  |  |  | 2873 |  | 本车无LDW报警功能 | N | Y
interaction_9_2 | draft | AD ADAS interaction | 主车以K_HV_speed行驶，AD 非engage情况下，打开LDW，其他ADAS保持默认 or 关闭，进行车道偏离测试 | 不同AD模式下，只要LDW打开，在车道偏离工况下，LDW应当有报警工作 | LDW & AD deviation test |  |  |  | 2866/2868/2873 | 主车AD 非engage状态，LDW打开，以K_HV_speed速度行驶 |  | 使车辆偏离车道 |  |  |  |  | 2873 |  | 本车有LDW报警功能 | N | Y
interaction_9_3 | draft | AD ADAS interaction | 主车以K_HV_speed行驶，AD engage情况下，关闭LDW，其他ADAS保持默认 or 关闭，进行车道偏离测试 | 不同AD模式下，只要LDW打开，在车道偏离工况下，LDW应当有报警工作 | LDW & AD deviation test |  |  |  | 2866/2868/2873 | 主车LDW关闭情况下进入AD engage状态，以K_HV_speed速度行驶 |  | 使车辆偏离车道 |  |  |  |  | 2873 |  | 本车无LDW报警功能 | N | N
interaction_9_4 | draft | AD ADAS interaction | 主车以K_HV_speed行驶，AD engage情况下，打开LDW，其他ADAS保持默认 or 关闭，进行车道偏离测试 | 不同AD模式下，只要LDW打开，在车道偏离工况下，LDW应当有报警工作 | LDW & AD deviation test |  |  |  | 2866/2868/2873 | 主车LDW开启情况下进入AD engage状态，以K_HV_speed速度行驶 |  | 使车辆偏离车道 |  |  |  |  | 2873 |  | 本车有LDW报警功能 | N | N
interaction_10 | draft | AD ADAS interaction | TSR与AD interaction，状态跳转测试
interaction_10_1 | draft | AD ADAS interaction | 主车以K_HV_speed行驶，AD ready情况下，关闭TSR，其他ADAS保持默认 or 关闭，检查是否可以进入AD engage | AD不受TSR影响，可以正常进入AD | TSR & AD state test |  |  |  | 2866/2868/2874 | 主车以K_HV_speed行驶，AD ready，TSR off |  | engage AD |  |  |  |  | 2874 |  | 可以进入AD | Y | Y
interaction_10_2 | draft | AD ADAS interaction | 主车以K_HV_speed行驶，AD ready情况下，打开TSR，其他ADAS保持默认 or 关闭，检查是否可以进入AD engage | AD不受TSR影响，可以正常进入AD | TSR & AD state test |  |  |  | 2866/2868/2874 | 主车以K_HV_speed行驶，AD ready，TSR on |  | engage AD |  |  |  |  | 2874 |  | 可以进入AD | Y | Y
interaction_10_3 | draft | AD ADAS interaction | 主车以K_HV_speed行驶，AD engage情况下，关闭TSR，其他ADAS保持默认 or 关闭，AD是否fallback并有TSR相关fault | AD过程中可以关闭TSR | TSR & AD state test |  |  |  | 2866/2868/2874 | 主车以K_HV_speed行驶，TSR开启状态下进入AD engage状态 |  | 关闭TSR |  |  |  |  | 2874 |  | AD不会fallback退出 | Y | Y
interaction_10_4 | draft | AD ADAS interaction | 主车以K_HV_speed行驶，AD engage情况下，打开TSR，其他ADAS保持默认 or 关闭，AD是否fallback并有TSR相关fault | AD过程中TSR处于关闭状态时无法打开 | TSR & AD state test |  |  |  | 2866/2868/2874 | 主车以K_HV_speed行驶，TSR关闭状态下进入AD engage状态 |  | 操作TSR开关 |  |  |  |  | 2874 |  | AD不会fallback退出且TSR无法打开 | Y | Y
interaction_10_5 | draft | AD ADAS interaction | 主车以K_HV_speed行驶，AD not ready情况下，关闭TSR，其他ADAS保持默认 or 关闭，检查是否有TSR相关fault | 非engage情况下关闭TSR，应当不会报错 | TSR & AD state test |  |  |  | 2866/2868/2874 | 主车以K_HV_speed行驶，AD not ready状态关闭TSR |  | 关闭TSR |  |  |  |  | 2874 |  | 无TSR相关fault | Y | Y
interaction_10_6 | draft | AD ADAS interaction | 主车以K_HV_speed行驶，AD not ready情况下，打开TSR，其他ADAS保持默认 or 关闭，检查是否有TSR相关fault | 非engage情况下打开TSR，应当不会报错 | TSR & AD state test |  |  |  | 2866/2868/2874 | 主车以K_HV_speed行驶，AD not ready状态打开TSR |  | 关闭TSR |  |  |  |  | 2874 |  | 无TSR相关fault | Y | Y
interaction_11 | draft | AD ADAS interaction | TSR与AD interaction，TSR测试
interaction_11_1 | draft | AD ADAS interaction | 主车以K_HV_speed行驶，AD 非engage情况下，关闭TSR，其他ADAS保持默认 or 关闭，经过有限速标志牌路段，进行TSR测试（L3-无此功能，不需要测试） | AD 非engage情况下，TSR关闭，TSR应当不作用 | TSR & AD TSR test |  |  |  | 2866/2868/2874 | AD 非engage情况下，关闭TSR，主车以K_HV_speed行驶 |  | 主车经过有限速标志牌路段 |  |  |  |  | 2874 |  | TSR不作用 | N | N
interaction_11_2 | draft | AD ADAS interaction | 主车以K_HV_speed行驶，AD 非engage情况下，打开TSR，其他ADAS保持默认 or 关闭，经过有限速标志牌路段，进行TSR测试（L3-无此功能，不需要测试） | AD 非engage情况下，TSR打开，TSR应当作用 | TSR & AD TSR test |  |  |  | 2866/2868/2874 | AD 非engage情况下，打开TSR，主车以K_HV_speed行驶 |  | 主车经过有限速标志牌路段 |  |  |  |  | 2874 |  | TSR作用 | N | N
interaction_12 | draft | AD ADAS interaction | IHC与AD interaction，状态跳转测试
interaction_12_1 | draft | AD ADAS interaction | 主车以K_HV_speed行驶，AD ready情况下，关闭IHC，其他ADAS保持默认 or 关闭，检查是否可以进入AD engage | AD不受IHC影响，可以正常进入AD | IHC & AD state test |  |  |  | 2866/2868/2875 | 主车以K_HV_speed行驶，AD ready，IHC off |  | engage AD |  |  |  |  | 2875 |  | 可以进入AD | Y | Y
interaction_12_2 | draft | AD ADAS interaction | 主车以K_HV_speed行驶，AD ready情况下，打开IHC，其他ADAS保持默认 or 关闭，检查是否可以进入AD engage | AD不受IHC影响，可以正常进入AD | IHC & AD state test |  |  |  | 2866/2868/2875 | 主车以K_HV_speed行驶，AD ready，IHC on |  | engage AD |  |  |  |  | 2875 |  | 可以进入AD | Y | Y
interaction_12_3 | draft | AD ADAS interaction | 主车以K_HV_speed行驶，AD engage情况下，关闭IHC，其他ADAS保持默认 or 关闭，AD是否fallback并有IHC相关fault | AD过程中可以关闭IHC | IHC & AD state test |  |  |  | 2866/2868/2875 | 主车以K_HV_speed行驶，IHC开启状态下进入AD engage状态 |  | 关闭IHC |  |  |  |  | 2875 |  | AD不会fallback退出 | Y | Y
interaction_12_4 | draft | AD ADAS interaction | 主车以K_HV_speed行驶，AD engage情况下，打开IHC，其他ADAS保持默认 or 关闭，AD是否fallback并有IHC相关fault | AD过程中IHC处于关闭状态时无法打开 | IHC & AD state test |  |  |  | 2866/2868/2875 | 主车以K_HV_speed行驶，IHC关闭状态下进入AD engage状态 |  | 操作IHC开关 |  |  |  |  | 2875 |  | AD不会fallback退出且IHC无法打开 | Y | Y
interaction_12_5 | draft | AD ADAS interaction | 主车以K_HV_speed行驶，AD not ready情况下，关闭IHC，其他ADAS保持默认 or 关闭，检查是否有IHC相关fault | 非engage情况下关闭IHC，应当不会报错 | IHC & AD state test |  |  |  | 2866/2868/2875 | 主车以K_HV_speed行驶，AD not ready状态下关闭IHC |  | 关闭IHC |  |  |  |  | 2875 |  | 无IHC相关fault | Y | Y
interaction_12_6 | draft | AD ADAS interaction | 主车以K_HV_speed行驶，AD not ready情况下，打开IHC，其他ADAS保持默认 or 关闭，检查是否有IHC相关fault | 非engage情况下打开IHC，应当不会报错 | IHC & AD state test |  |  |  | 2866/2868/2875 | 主车以K_HV_speed行驶，AD not ready状态下打开IHC |  | 关闭IHC |  |  |  |  | 2875 |  | 无IHC相关fault | Y | Y
interaction_13 | draft | AD ADAS interaction | IHC与AD interaction，IHC测试
interaction_13_1 | draft | AD ADAS interaction | 夜晚无路灯AD 非engage情况下，关闭IHC，其他ADAS保持默认 or 关闭，主车由静止加速到限速行驶，进行IHC测试（L3-无此功能，不需要测试） | AD 非engage情况下，IHC关闭，IHC应当不作用 | IHC & AD IHC test |  |  |  | 2866/2868/2875 | AD 非engage情况下，关闭IHC，主车由静止加速到限速行驶 |  | 测试IHC功能 |  |  |  |  | 2875 |  | IHC不作用 | N | N
interaction_13_2 | draft | AD ADAS interaction | 夜晚无路灯AD 非engage情况下，打开IHC，其他ADAS保持默认 or 关闭，主车由静止加速到限速行驶，进行IHC测试（L3-无此功能，不需要测试） | AD 非engage情况下，IHC打开，IHC应当作用 | IHC & AD IHC test |  |  |  | 2866/2868/2875 | AD 非engage情况下，打开IHC，主车由静止加速到限速行驶 |  | 测试IHC功能 |  |  |  |  | 2875 |  | IHC作用 | N | N

## FD_lib
valide | rm | feature | filter01 | filter02 | filter03 | original_text<v.109> | change<v.46> | update_add<v.46> | change<reserve> | update_add<reserve>
Y | 2866 | AD ADAS interaction |  |  |  | For the in-house ADU, SS function is not required because the in-house ADU has its own MCU as the backup in case of CPU failure, while AEB and LDW is mandatory, besides the ADAS functions could be selectively turned on, such as ACC, LKA, TSR and so on.
Y | 2868 | AD ADAS interaction |  |  |  | ADAS and AD Interfaces
Y | 2869 | AD ADAS interaction |  |  |  | The ADAS functions ON/OFF status is strongly depended on the ADS status, which could be defined by signal C_AD_MODE_ENABLE_ADS_PS/C_AD_MODE_ENGAGE_ADS_PS and C_AD_MODE_ENGAGE_ADS_SS/C_AD_MODE_ENGAGE_ADS_SS: AEB and LDW are forcibly ON no matter ADS is in AD mode or MD mode; SS is automatically ON when ADU is power on, and OFF when ADU is power off; ACC/LKA/TSR/IHC are forcibly OFF when ADS is AD mode ACC/LKA/TSR/IHC could be turned ON by driver when ADS is in MD mode;
Y | 2870 | AD ADAS interaction |  |  |  | AEB Strategy with ADS 1. AEB status impact to ADS: ADS shall check AEB mode before ADS enters AD Mode, if AEB mode is Failure or inhibit or OFF or Active, ADS is not allowed to enter AD mode: C_AD_MODE_ENABLE_ADS_PS =inhibit && C_AD_MODE_ENGAGE_ADS_PS =Not engaged. When ADS is in AD mode, if AEB mode is Failure or inhibitor OFF, a fallback level B is proposed for driver takeover: V_ADAS_FALLBACK_TRIGGERING_EVENT_F01 = 0x1 When ADS is in AD mode, if AEB mode is Active(not PCW), ADS shall exit AD Mode immediately. 2. The brake request by AEB has higher priority than the one by ADS: Only ADS request brake, AEB no request: perform ADS brake(XBR from ADS) Only AEB request brake, ADS no request: perform AEB brake(XBR from AEB) Both ADS and AEB request brake: perform AEB brake(XBR from AEB)
Y | 2871 | AD ADAS interaction |  |  |  | ACC Strategy with ADS ACC status impact to ADS: ADS shall check ACC mode before ADS enters AD Mode, if ACC mode is Active, ADS is not allowed to enter AD mode: C_AD_MODE_ENABLE_ADS_PS =inhibit && C_AD_MODE_ENGAGE_ADS_PS =Not engaged. When ADS is in AD mode, if ACC mode is Active, a fallback level B is proposed for driver takeover: V_ADAS_FALLBACK_TRIGGERING_EVENT_F03 = 0x1 ACC shall be in OFF if ADS is in AD mode.
Y | 2872 | AD ADAS interaction |  |  |  | LKA Strategy with ADS LKA status impact to ADS: ADS shall check LKA mode before ADS enters AD Mode, if LKA mode is Active, ADS is not allowed to enter AD mode: C_AD_MODE_ENABLE_ADS_PS =inhibit && C_AD_MODE_ENGAGE_ADS_PS =Not engaged. When ADS is in AD mode, if LKA mode is Active, a fallback level B is proposed for driver takeover: V_ADAS_FALLBACK_TRIGGERING_EVENT_F04 = 0x1 LKA shall be in OFF if ADS is in AD mode.
Y | 2873 | AD ADAS interaction |  |  |  | The LDW function adopts the form of sound and light alarm, and there is no conflict with ADS, thus no impact with each other.
Y | 2874 | AD ADAS interaction |  |  |  | 1.ADS shall not be impacted by TSR; 2.TSR shall be in OFF if ADS is in AD mode.
Y | 2875 | AD ADAS interaction |  |  |  | 1.ADS shall not be impacted by IHC; 2.IHC shall be in OFF if ADS is in AD mode.

## para_recommend_lib
|  |  | noload+none |  | noload+sedan |  | noload+truck |  | payload+none |  | payload+sedan |  | payload+truck |  | night+noload+none |  | night+noload+sedan |  | night+noload+truck |  | night+payload+none |  | night+payload+sedan |  | night+payload+truck |  | tvFF_sedan+tvF_sedan |  | tvFF_sedan+tvF_truck |  | tvFF_sedan+tvF_sedan/Night |  | tvFF_sedan+tvF_truck/Night |  | tunnel_entering |  | tunnel_exiting |  | tunnel_middle
id | feature | summary | action values | odd values | action values | odd values | action values | odd values | action values | odd values | action values | odd values | action values | odd values | action values | odd values | action values | odd values | action values | odd values | action values | odd values | action values | odd values | action values | odd values | action values | odd values | action values | odd values | action values | odd values | action values | odd values | action values | odd values | action values | odd values | action values | odd values
interaction_1 | AD ADAS interaction | 不同AD状态机下，ADAS状态测试
interaction_1_1 | AD ADAS interaction | 主车以K_HV_speed行驶，AD power saving 情况下，检查ADAS开关默认状态 | K_HV_speed:40kph | default:any;
interaction_1_2 | AD ADAS interaction | 主车以K_HV_speed行驶，AD not ready 情况下，检查ADAS开关默认状态 | K_HV_speed:20kph | default:any;
interaction_1_3 | AD ADAS interaction | 主车以K_HV_speed行驶，AD ready 情况下，检查ADAS开关默认状态 | K_HV_speed:40kph | default:any;
interaction_1_4 | AD ADAS interaction | 主车以K_HV_speed行驶，AD engage 情况下，检查ADAS开关默认状态 | K_HV_speed:40kph | default:any;
interaction_2 | AD ADAS interaction | AEB与AD interaction，状态跳转测试
interaction_2_1 | AD ADAS interaction | 主车以K_HV_speed行驶，AD ready情况下，关闭AEB，其他ADAS保持默认 or 关闭，检查是否可以进入AD engage | K_HV_speed:40kph | default:any;
interaction_2_2 | AD ADAS interaction | 主车以K_HV_speed行驶，AD ready情况下，打开AEB，其他ADAS保持默认 or 关闭，检查是否可以进入AD engage | K_HV_speed:40kph | default:any;
interaction_2_3 | AD ADAS interaction | 主车以K_HV_speed行驶，AD engage情况下，关闭AEB，其他ADAS保持默认 or 关闭，AD是否fallback并有AEB相关fault | K_HV_speed:40kph | default:any;
interaction_2_4 | AD ADAS interaction | 主车以K_HV_speed行驶，AD engage情况下关闭AEB fallback后，再次打开AEB，再检查是否可以再进入AD engage | K_HV_speed:60kph | default:any;
interaction_2_5 | AD ADAS interaction | 主车以K_HV_speed行驶，AD not ready情况下，关闭AEB，其他ADAS保持默认 or 关闭，检查是否有AEB相关fault | K_HV_speed:20kph | default:any;
interaction_2_6 | AD ADAS interaction | 主车以K_HV_speed行驶，AD not ready情况下，打开AEB，其他ADAS保持默认 or 关闭，检查是否有AEB相关fault | K_HV_speed:20kph | default:any;
interaction_3 | AD ADAS interaction | AEB与AD interaction，刹车测试
interaction_3_1 | AD ADAS interaction | 主车以K_HV_speed行驶，AD 非engage情况下，AEB关闭，其他ADAS保持默认 or 关闭，进行AEB测试 | K_HV_speed:40kph | default:any;
interaction_3_2 | AD ADAS interaction | 主车以K_HV_speed行驶，AD 非engage情况下，AEB打开，其他ADAS保持默认 or 关闭，目标车以K_TV_speed位于车道前方K_Relative_Dis，进行AEB测试 |  |  | K_HV_speed:20kph; K_TV_speed:0kph; K_Relative_Dis:150m; | default:any;
interaction_3_3 | AD ADAS interaction | 主车以K_HV_speed行驶，AD engage情况下，AEB打开，其他ADAS保持默认 or 关闭，目标车以K_TV_speed位于车道前方K_Relative_Dis，进行AD接近静止或低速行驶障碍物测试 |  |  | K_HV_speed:80kph; K_TV_speed:0kph; K_Relative_Dis:150m; | default:any;
interaction_4 | AD ADAS interaction | ACC与AD interaction，状态跳转测试
interaction_4_1 | AD ADAS interaction | 主车以K_HV_speed行驶，AD ready情况下，关闭ACC，其他ADAS保持默认 or 关闭，检查是否可以进入AD engage | K_HV_speed:40kph | default:any;
interaction_4_2 | AD ADAS interaction | 主车以K_HV_speed行驶，AD ready情况下，打开ACC，其他ADAS保持默认 or 关闭，检查是否可以进入AD engage | K_HV_speed:40kph | default:any;
interaction_4_3 | AD ADAS interaction | 主车以K_HV_speed行驶，AD engage情况下，打开ACC，其他ADAS保持默认 or 关闭，AD是否fallback并有ACC相关fault | K_HV_speed:40kph | default:any;
interaction_4_4 | AD ADAS interaction | 主车以K_HV_speed行驶，AD engage情况下，打开ACC，AD系统fallback后，再次关闭ACC，再次检查能否进入AD | K_HV_speed:60kph | default:any;
interaction_4_5 | AD ADAS interaction | 主车以K_HV_speed行驶，AD not ready情况下，打开ACC，其他ADAS保持默认 or 关闭，检查是否有ACC相关fault | K_HV_speed:20kph | default:any;
interaction_4_6 | AD ADAS interaction | 主车以K_HV_speed行驶，AD not ready情况下，关闭ACC，其他ADAS保持默认 or 关闭，检查是否有ACC相关fault | K_HV_speed:20kph | default:any;
interaction_5 | AD ADAS interaction | ACC与AD interaction，ACC测试
interaction_5_1 | AD ADAS interaction | 主车以K_HV_speed行驶，AD 非engage情况下，关闭ACC，其他ADAS保持默认 or 关闭，目标车在主车前方K_Relative_Dis以加速度K_TV_acc从K_TV_speed开始加速，进行ACC测试 |  |  | K_HV_speed:40kph; K_TV_speed:40kph; K_TV_acc:1mpss; K_Relative_Dis:50m; | default:any;
interaction_5_2 | AD ADAS interaction | 主车以K_HV_speed行驶，AD 非engage情况下，打开ACC，其他ADAS保持默认 or 关闭，目标车在主车前方K_Relative_Dis以加速度K_TV_acc从K_TV_speed开始加速，进行ACC测试 |  |  | K_HV_speed:80kph; K_TV_speed:0kph; K_TV_acc:1mpss; K_Relative_Dis:50m; | default:any;
interaction_6 | AD ADAS interaction | LKA与AD interaction，状态跳转测试
interaction_6_1 | AD ADAS interaction | 主车以K_HV_speed行驶，AD ready情况下，关闭LKA，其他ADAS保持默认 or 关闭，检查是否可以进入AD engage | K_HV_speed:40kph | default:any;
interaction_6_2 | AD ADAS interaction | 主车以K_HV_speed行驶，AD ready情况下，打开LKA，其他ADAS保持默认 or 关闭，检查是否可以进入AD engage | K_HV_speed:40kph | default:any;
interaction_6_3 | AD ADAS interaction | 主车以K_HV_speed行驶，AD engage情况下，打开LKA，其他ADAS保持默认 or 关闭，AD是否fallback并有LKA相关fault | K_HV_speed:40kph | default:any;
interaction_6_4 | AD ADAS interaction | 主车以K_HV_speed行驶，AD engage情况下，打开LKA，AD系统fallback后，再次关闭LKA，再进入AD engage | K_HV_speed:60kph | default:any;
interaction_6_5 | AD ADAS interaction | 主车以K_HV_speed行驶，AD not ready情况下，关闭LKA，其他ADAS保持默认 or 关闭，检查是否有LKA相关fault | K_HV_speed:20kph | default:any;
interaction_6_6 | AD ADAS interaction | 主车以K_HV_speed行驶，AD not ready情况下，打开LKA，其他ADAS保持默认 or 关闭，检查是否有LKA相关fault | K_HV_speed:20kph | default:any;
interaction_7 | AD ADAS interaction | LKA与AD interaction，LKA测试
interaction_7_1 | AD ADAS interaction | 主车以K_HV_speed行驶，AD 非engage情况下，关闭LKA，其他ADAS保持默认 or 关闭，进行LKA测试 | K_HV_speed:40kph | default:any;
interaction_7_2 | AD ADAS interaction | 主车以K_HV_speed行驶，AD 非engage情况下，打开LKA，其他ADAS保持默认 or 关闭，进行LKA测试 | K_HV_speed:40kph | default:any;
interaction_8 | AD ADAS interaction | LDW与AD interaction，状态跳转测试
interaction_8_1 | AD ADAS interaction | 主车以K_HV_speed行驶，AD ready情况下，关闭LDW，其他ADAS保持默认 or 关闭，检查是否可以进入AD engage | K_HV_speed:40kph | default:any;
interaction_8_2 | AD ADAS interaction | 主车以K_HV_speed行驶，AD ready情况下，打开LDW，其他ADAS保持默认 or 关闭，检查是否可以进入AD engage | K_HV_speed:40kph | default:any;
interaction_8_3 | AD ADAS interaction | 主车以K_HV_speed行驶，AD engage情况下，关闭LDW，其他ADAS保持默认 or 关闭，AD是否fallback并有LDW相关fault | K_HV_speed:40kph | default:any;
interaction_8_4 | AD ADAS interaction | 主车以K_HV_speed行驶，AD engage情况下，打开LDW，其他ADAS保持默认 or 关闭，AD是否fallback并有LDW相关fault | K_HV_speed:60kph | default:any;
interaction_8_5 | AD ADAS interaction | 主车以K_HV_speed行驶，AD not ready情况下，关闭LDW，其他ADAS保持默认 or 关闭，检查是否有LDW相关fault | K_HV_speed:20kph | default:any;
interaction_8_6 | AD ADAS interaction | 主车以K_HV_speed行驶，AD not ready情况下，打开LDW，其他ADAS保持默认 or 关闭，检查是否有LDW相关fault | K_HV_speed:20kph | default:any;
interaction_9 | AD ADAS interaction | LDW与AD interaction，车道偏离测试
interaction_9_1 | AD ADAS interaction | 主车以K_HV_speed行驶，AD 非engage情况下，关闭LDW，其他ADAS保持默认 or 关闭，进行车道偏离测试 | K_HV_speed:40kph | default:any;
interaction_9_2 | AD ADAS interaction | 主车以K_HV_speed行驶，AD 非engage情况下，打开LDW，其他ADAS保持默认 or 关闭，进行车道偏离测试 | K_HV_speed:40kph | default:any;
interaction_9_3 | AD ADAS interaction | 主车以K_HV_speed行驶，AD engage情况下，关闭LDW，其他ADAS保持默认 or 关闭，进行车道偏离测试 | K_HV_speed:40kph | default:any;
interaction_9_4 | AD ADAS interaction | 主车以K_HV_speed行驶，AD engage情况下，打开LDW，其他ADAS保持默认 or 关闭，进行车道偏离测试 | K_HV_speed:40kph | default:any;
interaction_10 | AD ADAS interaction | TSR与AD interaction，状态跳转测试
interaction_10_1 | AD ADAS interaction | 主车以K_HV_speed行驶，AD ready情况下，关闭TSR，其他ADAS保持默认 or 关闭，检查是否可以进入AD engage | K_HV_speed:40kph | default:any;
interaction_10_2 | AD ADAS interaction | 主车以K_HV_speed行驶，AD ready情况下，打开TSR，其他ADAS保持默认 or 关闭，检查是否可以进入AD engage | K_HV_speed:40kph | default:any;
interaction_10_3 | AD ADAS interaction | 主车以K_HV_speed行驶，AD engage情况下，关闭TSR，其他ADAS保持默认 or 关闭，AD是否fallback并有TSR相关fault | K_HV_speed:40kph | default:any;
interaction_10_4 | AD ADAS interaction | 主车以K_HV_speed行驶，AD engage情况下，打开TSR，其他ADAS保持默认 or 关闭，AD是否fallback并有TSR相关fault | K_HV_speed:40kph | default:any;
interaction_10_5 | AD ADAS interaction | 主车以K_HV_speed行驶，AD not ready情况下，关闭TSR，其他ADAS保持默认 or 关闭，检查是否有TSR相关fault | K_HV_speed:20kph | default:any;
interaction_10_6 | AD ADAS interaction | 主车以K_HV_speed行驶，AD not ready情况下，打开TSR，其他ADAS保持默认 or 关闭，检查是否有TSR相关fault | K_HV_speed:20kph | default:any;
interaction_11 | AD ADAS interaction | TSR与AD interaction，TSR测试
interaction_11_1 | AD ADAS interaction | 主车以K_HV_speed行驶，AD 非engage情况下，关闭TSR，其他ADAS保持默认 or 关闭，经过有限速标志牌路段，进行TSR测试（L3-无此功能，不需要测试） | K_HV_speed:40kph | default:any; 途径有限速标志牌路段
interaction_11_2 | AD ADAS interaction | 主车以K_HV_speed行驶，AD 非engage情况下，打开TSR，其他ADAS保持默认 or 关闭，经过有限速标志牌路段，进行TSR测试（L3-无此功能，不需要测试） | K_HV_speed:40kph | default:any; 途径有限速标志牌路段
interaction_12 | AD ADAS interaction | IHC与AD interaction，状态跳转测试
interaction_12_1 | AD ADAS interaction | 主车以K_HV_speed行驶，AD ready情况下，关闭IHC，其他ADAS保持默认 or 关闭，检查是否可以进入AD engage | K_HV_speed:40kph | default:any;
interaction_12_2 | AD ADAS interaction | 主车以K_HV_speed行驶，AD ready情况下，打开IHC，其他ADAS保持默认 or 关闭，检查是否可以进入AD engage | K_HV_speed:40kph | default:any;
interaction_12_3 | AD ADAS interaction | 主车以K_HV_speed行驶，AD engage情况下，关闭IHC，其他ADAS保持默认 or 关闭，AD是否fallback并有IHC相关fault | K_HV_speed:40kph | default:any;
interaction_12_4 | AD ADAS interaction | 主车以K_HV_speed行驶，AD engage情况下，打开IHC，其他ADAS保持默认 or 关闭，AD是否fallback并有IHC相关fault | K_HV_speed:40kph | default:any;
interaction_12_5 | AD ADAS interaction | 主车以K_HV_speed行驶，AD not ready情况下，关闭IHC，其他ADAS保持默认 or 关闭，检查是否有IHC相关fault | K_HV_speed:20kph | default:any;
interaction_12_6 | AD ADAS interaction | 主车以K_HV_speed行驶，AD not ready情况下，打开IHC，其他ADAS保持默认 or 关闭，检查是否有IHC相关fault | K_HV_speed:20kph | default:any;
interaction_13 | AD ADAS interaction | IHC与AD interaction，IHC测试
interaction_13_1 | AD ADAS interaction | 夜晚无路灯AD 非engage情况下，关闭IHC，其他ADAS保持默认 or 关闭，主车由静止加速到限速行驶，进行IHC测试（L3-无此功能，不需要测试） | [13 empty] | default:any;
interaction_13_2 | AD ADAS interaction | 夜晚无路灯AD 非engage情况下，打开IHC，其他ADAS保持默认 or 关闭，主车由静止加速到限速行驶，进行IHC测试（L3-无此功能，不需要测试） | [13 empty] | default:any;

## para_range_lib
id | feature | summary | replace | rm | tag |  | para
[5 empty] | fixed |  | odd |  |  | hv |  |  |  | tv1 |  |  |  |  | tv2 |  |  |  |  | oddChange
[5 empty] | basic | reserve | roadGeo | illumination | weather | init | action1 | action2 | action3 | init | action1 | action2 | action3 | action4 | init | action1 | action2 | action3 | action4 | action1 | action2 | action3 | action4
all_sim_paras
[5 empty] | method;;HIL&vehicle map;;K module;;PNC&perception&localization&PNC_loclization&PNC_perception&PNC_loclization_perception&K feature;;CC&ILC&ALC&nudge&power_management&AD_mode_ON_OFF&fallback&HMI&ad_page_display&sensor_wash&sensor_cooling&DSR&data_collection&K targetNum;;0 |  | default;;any&falt_straight uphill;%;K;step downhill;%;K;step rightCurve;%;K;step leftCurve;%;K;step | day;;standard&sunrise&sunset&K night;;standard&w/_light&w/o_light&K | sunny;;standard&K rainy;;standard&light&middle&heavy&K | speed;kph;K;step deviation;m;K;step lane;;default&left_most&right_most&mid_lane state;;ready&engage reserve01;;K reserve02;;K reserve03;;K reserve04;;K reserve05;;K | type;;AD_mode&engage_AD&lane_change&cancel_lane_change&read&write&frameLoss&K triggerTime;s;K;step triggerTTC;s;K;step triggerRelativeTV1;m;K;step triggerRelativeTV2;m;K;step triggerRelativeTunnel;;K;step triggerRelativeSolideLine;;K;step triggerEvent;;K triggerDelay;s;K;step triggerCircle;;in&out direction;;+1&-1 signal;;signal_lib framePara;;K;step sensor;;K btnTimes;;K;step msgName;;K msgCycleTime;;K;;step reserve01;;K reserve02;;K reserve03;;K reserve04;;K reserve05;;K | type;;AD_mode&engage_AD&lane_change&cancel_lane_change&read&write&frameLoss&K triggerTime;s;K;step triggerTTC;s;K;step triggerRelativeTV1;m;K;step triggerRelativeTV2;m;K;step triggerRelativeTunnel;;K;step triggerRelativeSolideLine;;K;step triggerEvent;;K triggerDelay;s;K;step triggerCircle;;in&out direction;;+1&-1 signal;;signal_lib framePara;;K;step sensor;;K btnTimes;;K;step msgName;;K msgCycleTime;;K;;step reserve01;;K reserve02;;K reserve03;;K reserve04;;K reserve05;;K | type;;AD_mode&engage_AD&lane_change&cancel_lane_change&read&write&frameLoss&K triggerTime;s;K;step triggerTTC;s;K;step triggerRelativeTV1;m;K;step triggerRelativeTV2;m;K;step triggerRelativeTunnel;;K;step triggerRelativeSolideLine;;K;step triggerEvent;;K triggerDelay;s;K;step triggerCircle;;in&out direction;;+1&-1 signal;;signal_lib framePara;;K;step sensor;;K btnTimes;;K;step msgName;;K msgCycleTime;;K;;step reserve01;;K reserve02;;K reserve03;;K reserve04;;K reserve05;;K | type;;sedan&truck&bus&pedestrian&bike&K speed;kph;K;step relativeHV;m;K;step relativeTV2;m;K;step lane;;0&-1&+1 deviation;m;K;step heading;;same&opposite reserve01;;K reserve02;;K reserve03;;K reserve04;;K reserve05;;K | type;;speed_change&lane_change&K speed;kph;K;step acc;mpss;K;step direction;;+1&-1 triggerRelativeHV;m;K;step triggerRelativeTV2;m;K;step triggerDelay;s;K;step triggerEvent;;K triggerCircle;;in&out triggerTime;s;K;step triggerTTC;s;K;step deviation;m;K;step duration;s;K reserve01;;K reserve02;;K reserve03;;K reserve04;;K reserve05;;K | type;;speed_change&lane_change&K speed;kph;K;step acc;mpss;K;step direction;;+1&-1 triggerRelativeHV;m;K;step triggerRelativeTV2;m;K;step triggerDelay;s;K;step triggerEvent;;K triggerCircle;;in&out triggerTime;s;K;step triggerTTC;s;K;step deviation;m;K;step duration;s;K reserve01;;K reserve02;;K reserve03;;K reserve04;;K reserve05;;K | type;;speed_change&lane_change&K speed;kph;K;step acc;mpss;K;step direction;;+1&-1 triggerRelativeHV;m;K;step triggerRelativeTV2;m;K;step triggerDelay;s;K;step triggerEvent;;K triggerCircle;;in&out triggerTime;s;K;step triggerTTC;s;K;step deviation;m;K;step duration;s;K reserve01;;K reserve02;;K reserve03;;K reserve04;;K reserve05;;K | type;;speed_change&lane_change&K speed;kph;K;step acc;mpss;K;step direction;;+1&-1 triggerRelativeHV;m;K;step triggerRelativeTV2;m;K;step triggerDelay;s;K;step triggerEvent;;K triggerCircle;;in&out triggerTime;s;K;step triggerTTC;s;K;step deviation;m;K;step duration;s;K reserve01;;K reserve02;;K reserve03;;K reserve04;;K reserve05;;K | type;;sedan&truck&bus&pedestrian&bike&K speed;kph;K;step relativeHV;m;K;step relativeTV1;m;K;step lane;;0&-1&+1 deviation;m;K;step heading;;same&opposite reserve01;;K reserve02;;K reserve03;;K reserve04;;K reserve05;;K | type;;speed_change&lane_change&K speed;kph;K;step acc;mpss;K;step direction;;+1&-1 triggerRelativeHV;m;K;step triggerRelativeTV1;m;K;step triggerDelay;s;K;step triggerEvent;;K triggerCircle;;in&out triggerTime;s;K;step triggerTTC;s;K;step deviation;m;K;step duration;s;K reserve01;;K reserve02;;K reserve03;;K reserve04;;K reserve05;;K | type;;speed_change&lane_change&K speed;kph;K;step acc;mpss;K;step direction;;+1&-1 triggerRelativeHV;m;K;step triggerRelativeTV1;m;K;step triggerDelay;s;K;step triggerEvent;;K triggerCircle;;in&out triggerTime;s;K;step triggerTTC;s;K;step deviation;m;K;step duration;s;K reserve01;;K reserve02;;K reserve03;;K reserve04;;K reserve05;;K | type;;speed_change&lane_change&K speed;kph;K;step acc;mpss;K;step direction;;+1&-1 triggerRelativeHV;m;K;step triggerRelativeTV1;m;K;step triggerDelay;s;K;step triggerEvent;;K triggerCircle;;in&out triggerTime;s;K;step triggerTTC;s;K;step deviation;m;K;step duration;s;K reserve01;;K reserve02;;K reserve03;;K reserve04;;K reserve05;;K | type;;speed_change&lane_change&K speed;kph;K;step acc;mpss;K;step direction;;+1&-1 triggerRelativeHV;m;K;step triggerRelativeTV1;m;K;step triggerDelay;s;K;step triggerEvent;;K triggerCircle;;in&out triggerTime;s;K;step triggerTTC;s;K;step deviation;m;K;step duration;s;K reserve01;;K reserve02;;K reserve03;;K reserve04;;K reserve05;;K | type;;rain&wind&roadFriction&K rainPara;;K;step windPara;;K;step roadFrictionPara;;K;step triggerTime;s;K;step triggerDelay;s;K;step triggerEvent;;K duration;s;K reserve01;;K reserve02;;K reserve03;;K reserve04;;K reserve05;;K | type;;rain&wind&roadFriction&K rainPara;;K;step windPara;;K;step roadFrictionPara;;K;step triggerTime;s;K;step triggerDelay;s;K;step triggerEvent;;K duration;s;K reserve01;;K reserve02;;K reserve03;;K reserve04;;K reserve05;;K | type;;rain&wind&roadFriction&K rainPara;;K;step windPara;;K;step roadFrictionPara;;K;step triggerTime;s;K;step triggerDelay;s;K;step triggerEvent;;K duration;s;K reserve01;;K reserve02;;K reserve03;;K reserve04;;K reserve05;;K | type;;rain&wind&roadFriction&K rainPara;;K;step windPara;;K;step roadFrictionPara;;K;step triggerTime;s;K;step triggerDelay;s;K;step triggerEvent;;K duration;s;K reserve01;;K reserve02;;K reserve03;;K reserve04;;K reserve05;;K
interaction_1 | AD ADAS interaction | 不同AD状态机下，ADAS状态测试
interaction_1_1 | AD ADAS interaction | 主车以K_HV_speed行驶，AD power saving 情况下，检查ADAS开关默认状态 | K_HV_speed:para_hv_init_speed | 2869 | method;;vehicle module;;K feature;;AD_ADAS targetNum;;0 |  | default;;any | day;;standard | sunny;;standard | speed;kph;40 state;;ready lane;;default
interaction_1_2 | AD ADAS interaction | 主车以K_HV_speed行驶，AD not ready 情况下，检查ADAS开关默认状态 | K_HV_speed:para_hv_init_speed | 2869 | method;;vehicle module;;K feature;;AD_ADAS targetNum;;0 |  | default;;any | day;;standard | sunny;;standard | speed;kph;20 state;;not ready lane;;default
interaction_1_3 | AD ADAS interaction | 主车以K_HV_speed行驶，AD ready 情况下，检查ADAS开关默认状态 | K_HV_speed:para_hv_init_speed | 2869 | method;;vehicle module;;K feature;;AD_ADAS targetNum;;0 |  | default;;any | day;;standard | sunny;;standard | speed;kph;40 state;;ready lane;;default
interaction_1_4 | AD ADAS interaction | 主车以K_HV_speed行驶，AD engage 情况下，检查ADAS开关默认状态 | K_HV_speed:para_hv_init_speed | 2869 | method;;vehicle module;;K feature;;AD_ADAS targetNum;;0 |  | default;;any | day;;standard | sunny;;standard | speed;kph;40 state;;engage lane;;default
interaction_2 | AD ADAS interaction | AEB与AD interaction，状态跳转测试
interaction_2_1 | AD ADAS interaction | 主车以K_HV_speed行驶，AD ready情况下，关闭AEB，其他ADAS保持默认 or 关闭，检查是否可以进入AD engage | K_HV_speed:para_hv_init_speed | 2870 | method;;HIL&vehicle map;;1_1 module;;K feature;;AD_ADAS targetNum;;0 |  | default;;any | day;;standard | sunny;;standard | speed;kph;40 state;;ready lane;;default | type;;write triggertime;s;5 signal;;signal_lib | type;;write triggertime;s;5 triggerDelay;s;5 signal;;signal_lib
interaction_2_2 | AD ADAS interaction | 主车以K_HV_speed行驶，AD ready情况下，打开AEB，其他ADAS保持默认 or 关闭，检查是否可以进入AD engage | K_HV_speed:para_hv_init_speed | 2870 | method;;HIL&vehicle map;;1_1 module;;K feature;;AD_ADAS targetNum;;0 |  | default;;any | day;;standard | sunny;;standard | speed;kph;40 state;;ready lane;;default | type;;write triggertime;s;5 signal;;signal_lib
interaction_2_3 | AD ADAS interaction | 主车以K_HV_speed行驶，AD engage情况下，关闭AEB，其他ADAS保持默认 or 关闭，AD是否fallback并有AEB相关fault | K_HV_speed:para_hv_init_speed | 2870 | method;;HIL&vehicle map;;1_1 module;;K feature;;AD_ADAS targetNum;;0 |  | default;;any | day;;standard | sunny;;standard | speed;kph;40 state;;engage lane;;default | type;;write triggertime;s;5 signal;;signal_lib
interaction_2_4 | AD ADAS interaction | 主车以K_HV_speed行驶，AD engage情况下关闭AEB fallback后，再次打开AEB，再检查是否可以再进入AD engage | K_HV_speed:para_hv_init_speed | 2870 | method;;HIL&vehicle map;;1_1 module;;K feature;;AD_ADAS targetNum;;0 |  | default;;any | day;;standard | sunny;;standard | speed;kph;60 state;;engage lane;;default | type;;write triggertime;s;5 signal;;signal_lib | type;;write triggertime;s;5 triggerDelay;s;5 signal;;signal_lib | type;;write triggertime;s;5 triggerDelay;s;10 signal;;signal_lib
interaction_2_5 | AD ADAS interaction | 主车以K_HV_speed行驶，AD not ready情况下，关闭AEB，其他ADAS保持默认 or 关闭，检查是否有AEB相关fault | K_HV_speed:para_hv_init_speed | 2870 | method;;HIL&vehicle map;;1_1 module;;K feature;;AD_ADAS targetNum;;0 |  | default;;any | day;;standard | sunny;;standard | speed;kph;20 state;;not ready lane;;default | type;;write triggertime;s;5 signal;;signal_lib
interaction_2_6 | AD ADAS interaction | 主车以K_HV_speed行驶，AD not ready情况下，打开AEB，其他ADAS保持默认 or 关闭，检查是否有AEB相关fault | K_HV_speed:para_hv_init_speed | 2870 | method;;HIL&vehicle map;;1_1 module;;K feature;;AD_ADAS targetNum;;0 |  | default;;any | day;;standard | sunny;;standard | speed;kph;20 state;;not ready lane;;default
interaction_3 | AD ADAS interaction | AEB与AD interaction，刹车测试
interaction_3_1 | AD ADAS interaction | 主车以K_HV_speed行驶，AD 非engage情况下，AEB关闭，其他ADAS保持默认 or 关闭，进行AEB测试 | K_HV_speed:para_hv_init_speed | 2870 | method;;vehicle module;;K feature;;AD_ADAS targetNum;;0 |  | default;;any | day;;standard | sunny;;standard | speed;kph;40 state;;ready lane;;default
interaction_3_2 | AD ADAS interaction | 主车以K_HV_speed行驶，AD 非engage情况下，AEB打开，其他ADAS保持默认 or 关闭，目标车以K_TV_speed位于车道前方K_Relative_Dis，进行AEB测试 | K_HV_speed:para_hv_init_speed K_TV_speed:para_tv1_init_speed K_Relative_Dis:para_tv1_init_relativeHV | 2870 | method;;vehicle module;;K feature;;AD_ADAS targetNum;;1 |  | default;;any | day;;standard | sunny;;standard | speed;kph;80 state;;ready lane;;default |  |  |  | type;;sedan speed;kph;0 relativeHV;m;150 heading;;same
interaction_3_3 | AD ADAS interaction | 主车以K_HV_speed行驶，AD engage情况下，AEB打开，其他ADAS保持默认 or 关闭，目标车以K_TV_speed位于车道前方K_Relative_Dis，进行AD接近静止或低速行驶障碍物测试 | K_HV_speed:para_hv_init_speed K_TV_speed:para_tv1_init_speed K_Relative_Dis:para_tv1_init_relativeHV | 2870 | method;;vehicle module;;K feature;;AD_ADAS targetNum;;1 |  | default;;any | day;;standard | sunny;;standard | speed;kph;80 state;;engage lane;;default |  |  |  | type;;sedan speed;kph;0 relativeHV;m;150 heading;;same
interaction_4 | AD ADAS interaction | ACC与AD interaction，状态跳转测试
interaction_4_1 | AD ADAS interaction | 主车以K_HV_speed行驶，AD ready情况下，关闭ACC，其他ADAS保持默认 or 关闭，检查是否可以进入AD engage | K_HV_speed:para_hv_init_speed | 2871 | method;;HIL&vehicle map;;1_1 module;;K feature;;AD_ADAS targetNum;;0 |  | default;;any | day;;standard | sunny;;standard | speed;kph;40 state;;ready lane;;default | type;;write triggertime;s;5 signal;;signal_lib
interaction_4_2 | AD ADAS interaction | 主车以K_HV_speed行驶，AD ready情况下，打开ACC，其他ADAS保持默认 or 关闭，检查是否可以进入AD engage | K_HV_speed:para_hv_init_speed | 2871 | method;;HIL&vehicle map;;1_1 module;;K feature;;AD_ADAS targetNum;;0 |  | default;;any | day;;standard | sunny;;standard | speed;kph;40 state;;ready lane;;default | type;;write triggertime;s;5 signal;;signal_lib | type;;write triggertime;s;5 triggerDelay;s;5 signal;;signal_lib
interaction_4_3 | AD ADAS interaction | 主车以K_HV_speed行驶，AD engage情况下，打开ACC，其他ADAS保持默认 or 关闭，AD是否fallback并有ACC相关fault | K_HV_speed:para_hv_init_speed | 2871 | method;;HIL&vehicle map;;1_1 module;;K feature;;AD_ADAS targetNum;;0 |  | default;;any | day;;standard | sunny;;standard | speed;kph;40 state;;engage lane;;default | type;;write triggertime;s;5 signal;;signal_lib
interaction_4_4 | AD ADAS interaction | 主车以K_HV_speed行驶，AD engage情况下，打开ACC，AD系统fallback后，再次关闭ACC，再次检查能否进入AD | K_HV_speed:para_hv_init_speed | 2871 | method;;HIL&vehicle map;;1_1 module;;K feature;;AD_ADAS targetNum;;0 |  | default;;any | day;;standard | sunny;;standard | speed;kph;60 state;;engage lane;;default | type;;write triggertime;s;5 signal;;signal_lib | type;;write triggertime;s;5 triggerDelay;s;5 signal;;signal_lib | type;;write triggertime;s;5 triggerDelay;s;10 signal;;signal_lib
interaction_4_5 | AD ADAS interaction | 主车以K_HV_speed行驶，AD not ready情况下，打开ACC，其他ADAS保持默认 or 关闭，检查是否有ACC相关fault | K_HV_speed:para_hv_init_speed | 2871 | method;;HIL&vehicle map;;1_1 module;;K feature;;AD_ADAS targetNum;;0 |  | default;;any | day;;standard | sunny;;standard | speed;kph;20 state;;not ready lane;;default | type;;write triggertime;s;5 signal;;signal_lib
interaction_4_6 | AD ADAS interaction | 主车以K_HV_speed行驶，AD not ready情况下，关闭ACC，其他ADAS保持默认 or 关闭，检查是否有ACC相关fault | K_HV_speed:para_hv_init_speed | 2871 | method;;HIL&vehicle map;;1_1 module;;K feature;;AD_ADAS targetNum;;0 |  | default;;any | day;;standard | sunny;;standard | speed;kph;20 state;;not ready lane;;default
interaction_5 | AD ADAS interaction | ACC与AD interaction，ACC测试
interaction_5_1 | AD ADAS interaction | 主车以K_HV_speed行驶，AD 非engage情况下，关闭ACC，其他ADAS保持默认 or 关闭，目标车在主车前方K_Relative_Dis以加速度K_TV_acc从K_TV_speed开始加速，进行ACC测试 | K_HV_speed:para_hv_init_speed K_TV_speed:para_tv1_init_speed K_Relative_Dis:para_tv1_init_relativeHV K_TV_speed:para_tv1_action1_speed K_TV_acc:para_tv1_action1_acc | 2871 | method;;vehicle module;;K feature;;AD_ADAS targetNum;;1 |  | default;;any | day;;standard | sunny;;standard | speed;kph;40 state;;ready lane;;default |  |  |  | type;;sedan speed;kph;40 relativeHV;m;50 heading;;same | type;;speed_change speed;kph;80 acc;mpss;1
interaction_5_2 | AD ADAS interaction | 主车以K_HV_speed行驶，AD 非engage情况下，打开ACC，其他ADAS保持默认 or 关闭，目标车在主车前方K_Relative_Dis以加速度K_TV_acc从K_TV_speed开始加速，进行ACC测试 | K_HV_speed:para_hv_init_speed K_TV_speed:para_tv1_init_speed K_Relative_Dis:para_tv1_init_relativeHV K_TV_speed:para_tv1_action1_speed K_TV_acc:para_tv1_action1_acc | 2871 | method;;vehicle module;;K feature;;AD_ADAS targetNum;;1 |  | default;;any | day;;standard | sunny;;standard | speed;kph;80 state;;ready lane;;default |  |  |  | type;;sedan speed;kph;0 relativeHV;m;50 heading;;same | type;;speed_change speed;kph;80 acc;mpss;1
interaction_6 | AD ADAS interaction | LKA与AD interaction，状态跳转测试
interaction_6_1 | AD ADAS interaction | 主车以K_HV_speed行驶，AD ready情况下，关闭LKA，其他ADAS保持默认 or 关闭，检查是否可以进入AD engage | K_HV_speed:para_hv_init_speed | 2872 | method;;HIL&vehicle map;;1_1 module;;K feature;;AD_ADAS targetNum;;0 |  | default;;any | day;;standard | sunny;;standard | speed;kph;40 state;;ready lane;;default | type;;write triggertime;s;5 signal;;signal_lib
interaction_6_2 | AD ADAS interaction | 主车以K_HV_speed行驶，AD ready情况下，打开LKA，其他ADAS保持默认 or 关闭，检查是否可以进入AD engage | K_HV_speed:para_hv_init_speed | 2872 | method;;HIL&vehicle map;;1_1 module;;K feature;;AD_ADAS targetNum;;0 |  | default;;any | day;;standard | sunny;;standard | speed;kph;40 state;;ready lane;;default | type;;write triggertime;s;5 signal;;signal_lib | type;;write triggertime;s;5 triggerDelay;s;5 signal;;signal_lib
interaction_6_3 | AD ADAS interaction | 主车以K_HV_speed行驶，AD engage情况下，打开LKA，其他ADAS保持默认 or 关闭，AD是否fallback并有LKA相关fault | K_HV_speed:para_hv_init_speed | 2872 | method;;HIL&vehicle map;;1_1 module;;K feature;;AD_ADAS targetNum;;0 |  | default;;any | day;;standard | sunny;;standard | speed;kph;40 state;;engage lane;;default | type;;write triggertime;s;5 signal;;signal_lib
interaction_6_4 | AD ADAS interaction | 主车以K_HV_speed行驶，AD engage情况下，打开LKA，AD系统fallback后，再次关闭LKA，再进入AD engage | K_HV_speed:para_hv_init_speed | 2872 | method;;HIL&vehicle map;;1_1 module;;K feature;;AD_ADAS targetNum;;0 |  | default;;any | day;;standard | sunny;;standard | speed;kph;60 state;;engage lane;;default | type;;write triggertime;s;5 signal;;signal_lib | type;;write triggertime;s;5 triggerDelay;s;5 signal;;signal_lib | type;;write triggertime;s;5 triggerDelay;s;10 signal;;signal_lib
interaction_6_5 | AD ADAS interaction | 主车以K_HV_speed行驶，AD not ready情况下，关闭LKA，其他ADAS保持默认 or 关闭，检查是否有LKA相关fault | K_HV_speed:para_hv_init_speed | 2872 | method;;HIL&vehicle map;;1_1 module;;K feature;;AD_ADAS targetNum;;0 |  | default;;any | day;;standard | sunny;;standard | speed;kph;20 state;;not ready lane;;default
interaction_6_6 | AD ADAS interaction | 主车以K_HV_speed行驶，AD not ready情况下，打开LKA，其他ADAS保持默认 or 关闭，检查是否有LKA相关fault | K_HV_speed:para_hv_init_speed | 2872 | method;;HIL&vehicle map;;1_1 module;;K feature;;AD_ADAS targetNum;;0 |  | default;;any | day;;standard | sunny;;standard | speed;kph;20 state;;not ready lane;;default | type;;write triggertime;s;5 signal;;signal_lib
interaction_7 | AD ADAS interaction | LKA与AD interaction，LKA测试
interaction_7_1 | AD ADAS interaction | 主车以K_HV_speed行驶，AD 非engage情况下，关闭LKA，其他ADAS保持默认 or 关闭，进行LKA测试 | K_HV_speed:para_hv_init_speed | 2872 | method;;vehicle module;;K feature;;AD_ADAS targetNum;;0 |  | default;;any | day;;standard | sunny;;standard | speed;kph;40 state;;ready lane;;default
interaction_7_2 | AD ADAS interaction | 主车以K_HV_speed行驶，AD 非engage情况下，打开LKA，其他ADAS保持默认 or 关闭，进行LKA测试 | K_HV_speed:para_hv_init_speed | 2872 | method;;vehicle module;;K feature;;AD_ADAS targetNum;;0 |  | default;;any | day;;standard | sunny;;standard | speed;kph;40 state;;ready lane;;default
interaction_8 | AD ADAS interaction | LDW与AD interaction，状态跳转测试
interaction_8_1 | AD ADAS interaction | 主车以K_HV_speed行驶，AD ready情况下，关闭LDW，其他ADAS保持默认 or 关闭，检查是否可以进入AD engage | K_HV_speed:para_hv_init_speed | 2873 | method;;HIL&vehicle map;;1_1 module;;K feature;;AD_ADAS targetNum;;0 |  | default;;any | day;;standard | sunny;;standard | speed;kph;40 state;;ready lane;;default | type;;write triggertime;s;5 signal;;signal_lib | type;;write triggertime;s;5 triggerDelay;s;5 signal;;signal_lib
interaction_8_2 | AD ADAS interaction | 主车以K_HV_speed行驶，AD ready情况下，打开LDW，其他ADAS保持默认 or 关闭，检查是否可以进入AD engage | K_HV_speed:para_hv_init_speed | 2873 | method;;HIL&vehicle map;;1_1 module;;K feature;;AD_ADAS targetNum;;0 |  | default;;any | day;;standard | sunny;;standard | speed;kph;40 state;;ready lane;;default | type;;write triggertime;s;5 signal;;signal_lib
interaction_8_3 | AD ADAS interaction | 主车以K_HV_speed行驶，AD engage情况下，关闭LDW，其他ADAS保持默认 or 关闭，AD是否fallback并有LDW相关fault | K_HV_speed:para_hv_init_speed | 2873 | method;;HIL&vehicle map;;1_1 module;;K feature;;AD_ADAS targetNum;;0 |  | default;;any | day;;standard | sunny;;standard | speed;kph;40 state;;engage lane;;default | type;;write triggertime;s;5 signal;;signal_lib
interaction_8_4 | AD ADAS interaction | 主车以K_HV_speed行驶，AD engage情况下，打开LDW，其他ADAS保持默认 or 关闭，AD是否fallback并有LDW相关fault | K_HV_speed:para_hv_init_speed | 2873 | method;;HIL&vehicle map;;1_1 module;;K feature;;AD_ADAS targetNum;;0 |  | default;;any | day;;standard | sunny;;standard | speed;kph;60 state;;engage lane;;default
interaction_8_5 | AD ADAS interaction | 主车以K_HV_speed行驶，AD not ready情况下，关闭LDW，其他ADAS保持默认 or 关闭，检查是否有LDW相关fault | K_HV_speed:para_hv_init_speed | 2873 | method;;HIL&vehicle map;;1_1 module;;K feature;;AD_ADAS targetNum;;0 |  | default;;any | day;;standard | sunny;;standard | speed;kph;20 state;;not ready lane;;default | type;;write triggertime;s;5 signal;;signal_lib
interaction_8_6 | AD ADAS interaction | 主车以K_HV_speed行驶，AD not ready情况下，打开LDW，其他ADAS保持默认 or 关闭，检查是否有LDW相关fault | K_HV_speed:para_hv_init_speed | 2873 | method;;HIL&vehicle map;;1_1 module;;K feature;;AD_ADAS targetNum;;0 |  | default;;any | day;;standard | sunny;;standard | speed;kph;20 state;;not ready lane;;default
interaction_9 | AD ADAS interaction | LDW与AD interaction，车道偏离测试
interaction_9_1 | AD ADAS interaction | 主车以K_HV_speed行驶，AD 非engage情况下，关闭LDW，其他ADAS保持默认 or 关闭，进行车道偏离测试 | K_HV_speed:para_hv_init_speed | 2873 | method;;vehicle module;;K feature;;AD_ADAS targetNum;;0 |  | default;;any | day;;standard | sunny;;standard | speed;kph;40 state;;ready lane;;default
interaction_9_2 | AD ADAS interaction | 主车以K_HV_speed行驶，AD 非engage情况下，打开LDW，其他ADAS保持默认 or 关闭，进行车道偏离测试 | K_HV_speed:para_hv_init_speed | 2873 | method;;vehicle module;;K feature;;AD_ADAS targetNum;;0 |  | default;;any | day;;standard | sunny;;standard | speed;kph;40 state;;ready lane;;default
interaction_9_3 | AD ADAS interaction | 主车以K_HV_speed行驶，AD engage情况下，关闭LDW，其他ADAS保持默认 or 关闭，进行车道偏离测试 | K_HV_speed:para_hv_init_speed | 2873 | method;;vehicle module;;K feature;;AD_ADAS targetNum;;0 |  | default;;any | day;;standard | sunny;;standard | speed;kph;40 state;;engage lane;;default | type;;write triggertime;s;5 signal;;signal_lib | [8 empty] | oddChange action1: type;;roadFriction triggertime;s;5 triggerDelay;s;5 roadFrictionPara;;0
interaction_9_4 | AD ADAS interaction | 主车以K_HV_speed行驶，AD engage情况下，打开LDW，其他ADAS保持默认 or 关闭，进行车道偏离测试 | K_HV_speed:para_hv_init_speed | 2873 | method;;vehicle module;;K feature;;AD_ADAS targetNum;;0 |  | default;;any | day;;standard | sunny;;standard | speed;kph;40 state;;engage lane;;default | [9 empty] | oddChange action1: type;;roadFriction triggertime;s;5 roadFrictionPara;;0
interaction_10 | AD ADAS interaction | TSR与AD interaction，状态跳转测试
interaction_10_1 | AD ADAS interaction | 主车以K_HV_speed行驶，AD ready情况下，关闭TSR，其他ADAS保持默认 or 关闭，检查是否可以进入AD engage | K_HV_speed:para_hv_init_speed | 2874 | method;;HIL&vehicle map;;1_1 module;;K feature;;AD_ADAS targetNum;;0 |  | default;;any | day;;standard | sunny;;standard | speed;kph;40 state;;ready lane;;default | type;;write triggertime;s;5 signal;;signal_lib
interaction_10_2 | AD ADAS interaction | 主车以K_HV_speed行驶，AD ready情况下，打开TSR，其他ADAS保持默认 or 关闭，检查是否可以进入AD engage | K_HV_speed:para_hv_init_speed | 2874 | method;;HIL&vehicle map;;1_1 module;;K feature;;AD_ADAS targetNum;;0 |  | default;;any | day;;standard | sunny;;standard | speed;kph;40 state;;ready lane;;default | type;;write triggertime;s;5 signal;;signal_lib | type;;write triggertime;s;5 triggerDelay;s;5 signal;;signal_lib
interaction_10_3 | AD ADAS interaction | 主车以K_HV_speed行驶，AD engage情况下，关闭TSR，其他ADAS保持默认 or 关闭，AD是否fallback并有TSR相关fault | K_HV_speed:para_hv_init_speed | 2874 | method;;HIL&vehicle map;;1_1 module;;K feature;;AD_ADAS targetNum;;0 |  | default;;any | day;;standard | sunny;;standard | speed;kph;40 state;;engage lane;;default
interaction_10_4 | AD ADAS interaction | 主车以K_HV_speed行驶，AD engage情况下，打开TSR，其他ADAS保持默认 or 关闭，AD是否fallback并有TSR相关fault | K_HV_speed:para_hv_init_speed | 2874 | method;;HIL&vehicle map;;1_1 module;;K feature;;AD_ADAS targetNum;;0 |  | default;;any | day;;standard | sunny;;standard | speed;kph;40 state;;engage lane;;default | type;;write triggertime;s;5 signal;;signal_lib
interaction_10_5 | AD ADAS interaction | 主车以K_HV_speed行驶，AD not ready情况下，关闭TSR，其他ADAS保持默认 or 关闭，检查是否有TSR相关fault | K_HV_speed:para_hv_init_speed | 2874 | method;;HIL&vehicle map;;1_1 module;;K feature;;AD_ADAS targetNum;;0 |  | default;;any | day;;standard | sunny;;standard | speed;kph;20 state;;not ready lane;;default
interaction_10_6 | AD ADAS interaction | 主车以K_HV_speed行驶，AD not ready情况下，打开TSR，其他ADAS保持默认 or 关闭，检查是否有TSR相关fault | K_HV_speed:para_hv_init_speed | 2874 | method;;HIL&vehicle map;;1_1 module;;K feature;;AD_ADAS targetNum;;0 |  | default;;any | day;;standard | sunny;;standard | speed;kph;20 state;;not ready lane;;default | type;;write triggertime;s;5 signal;;signal_lib
interaction_11 | AD ADAS interaction | TSR与AD interaction，TSR测试
interaction_11_1 | AD ADAS interaction | 主车以K_HV_speed行驶，AD 非engage情况下，关闭TSR，其他ADAS保持默认 or 关闭，经过有限速标志牌路段，进行TSR测试（L3-无此功能，不需要测试） | K_HV_speed:para_hv_init_speed | 2874 | method;;vehicle module;;K feature;;AD_ADAS targetNum;;0 |  | default;;any | day;;standard | sunny;;standard | speed;kph;40 state;;ready lane;;default
interaction_11_2 | AD ADAS interaction | 主车以K_HV_speed行驶，AD 非engage情况下，打开TSR，其他ADAS保持默认 or 关闭，经过有限速标志牌路段，进行TSR测试（L3-无此功能，不需要测试） | K_HV_speed:para_hv_init_speed | 2874 | method;;vehicle module;;K feature;;AD_ADAS targetNum;;0 |  | default;;any | day;;standard | sunny;;standard | speed;kph;40 state;;ready lane;;default
interaction_12 | AD ADAS interaction | IHC与AD interaction，状态跳转测试
interaction_12_1 | AD ADAS interaction | 主车以K_HV_speed行驶，AD ready情况下，关闭IHC，其他ADAS保持默认 or 关闭，检查是否可以进入AD engage | K_HV_speed:para_hv_init_speed | 2875 | method;;HIL&vehicle map;;1_1 module;;K feature;;AD_ADAS targetNum;;0 |  | default;;any | day;;standard | sunny;;standard | speed;kph;40 state;;ready lane;;default | type;;write triggertime;s;5 signal;;signal_lib
interaction_12_2 | AD ADAS interaction | 主车以K_HV_speed行驶，AD ready情况下，打开IHC，其他ADAS保持默认 or 关闭，检查是否可以进入AD engage | K_HV_speed:para_hv_init_speed | 2875 | method;;HIL&vehicle map;;1_1 module;;K feature;;AD_ADAS targetNum;;0 |  | default;;any | day;;standard | sunny;;standard | speed;kph;40 state;;ready lane;;default | type;;write triggertime;s;5 signal;;signal_lib | type;;write triggertime;s;5 triggerDelay;s;5 signal;;signal_lib
interaction_12_3 | AD ADAS interaction | 主车以K_HV_speed行驶，AD engage情况下，关闭IHC，其他ADAS保持默认 or 关闭，AD是否fallback并有IHC相关fault | K_HV_speed:para_hv_init_speed | 2875 | method;;HIL&vehicle map;;1_1 module;;K feature;;AD_ADAS targetNum;;0 |  | default;;any | day;;standard | sunny;;standard | speed;kph;40 state;;engage lane;;default
interaction_12_4 | AD ADAS interaction | 主车以K_HV_speed行驶，AD engage情况下，打开IHC，其他ADAS保持默认 or 关闭，AD是否fallback并有IHC相关fault | K_HV_speed:para_hv_init_speed | 2875 | method;;HIL&vehicle map;;1_1 module;;K feature;;AD_ADAS targetNum;;0 |  | default;;any | day;;standard | sunny;;standard | speed;kph;40 state;;engage lane;;default | type;;write triggertime;s;5 signal;;signal_lib
interaction_12_5 | AD ADAS interaction | 主车以K_HV_speed行驶，AD not ready情况下，关闭IHC，其他ADAS保持默认 or 关闭，检查是否有IHC相关fault | K_HV_speed:para_hv_init_speed | 2875 | method;;HIL&vehicle map;;1_1 module;;K feature;;AD_ADAS targetNum;;0 |  | default;;any | day;;standard | sunny;;standard | speed;kph;20 state;;not ready lane;;default
interaction_12_6 | AD ADAS interaction | 主车以K_HV_speed行驶，AD not ready情况下，打开IHC，其他ADAS保持默认 or 关闭，检查是否有IHC相关fault | K_HV_speed:para_hv_init_speed | 2875 | method;;HIL&vehicle map;;1_1 module;;K feature;;AD_ADAS targetNum;;0 |  | default;;any | day;;standard | sunny;;standard | speed;kph;20 state;;not ready lane;;default | type;;write triggertime;s;5 signal;;signal_lib
interaction_13 | AD ADAS interaction | IHC与AD interaction，IHC测试
interaction_13_1 | AD ADAS interaction | 夜晚无路灯AD 非engage情况下，关闭IHC，其他ADAS保持默认 or 关闭，主车由静止加速到限速行驶，进行IHC测试（L3-无此功能，不需要测试） |  | 2875 | method;;vehicle module;;K feature;;AD_ADAS targetNum;;0 |  | default;;any | night;;standard | sunny;;standard
interaction_13_2 | AD ADAS interaction | 夜晚无路灯AD 非engage情况下，打开IHC，其他ADAS保持默认 or 关闭，主车由静止加速到限速行驶，进行IHC测试（L3-无此功能，不需要测试） |  | 2875 | method;;vehicle module;;K feature;;AD_ADAS targetNum;;0 |  | default;;any | night;;standard | sunny;;standard

## statistics
二级case数量
id | feature | case类别 | sum
interaction_1 | AD ADAS interaction | 不同AD状态机下，ADAS状态测试 | 4
interaction_2 | AD ADAS interaction | AEB与AD interaction，状态跳转测试 | 6
interaction_3 | AD ADAS interaction | AEB与AD interaction，刹车测试 | 3
interaction_4 | AD ADAS interaction | LDW与AD interaction，状态跳转测试 | 6
interaction_5 | AD ADAS interaction | LDW与AD interaction，车道偏离测试 | 2
interaction_6 | AD ADAS interaction | ACC与AD interaction，状态跳转测试 | 6
interaction_7 | AD ADAS interaction | ACC与AD interaction，ACC测试 | 2
interaction_8 | AD ADAS interaction | LKA与AD interaction，状态跳转测试 | 6
interaction_9 | AD ADAS interaction | LKA与AD interaction，LKA测试 | 4
interaction_10 | AD ADAS interaction | TSR与AD interaction，状态跳转测试 | 6
interaction_11 | AD ADAS interaction | TSR与AD interaction，TSR测试 | 2
interaction_12 | AD ADAS interaction | IHC与AD interaction，状态跳转测试 | 6
interaction_13 | AD ADAS interaction | IHC与AD interaction，IHC测试 | 2
total |  |  | 55

## signal_lib
case | part | group | signal | unit | flag | value01_df | value01_zq | value02_df | value02_zq | value03_df | value03_zq | value04_df | value04_zq | value05_df | value05_zq | value06_df | value06_zq | value07_df | value07_zq | value08_df | value08_zq | value09_df | value09_zq | value10_df | value10_zq
interaction_2_1 | action1 | A | C_ADAS_AEB_MODE | / | D | 0x2:SystemIsDeactivatedByDriver | 0x2:SystemIsDeactivatedByDriver
| action2 | A | C_ADS_ACTIVE_SWITCH_STATE | / | D | 0x1:pressed | 0x1:pressed
interaction_2_2 | action1 | A | C_ADS_ACTIVE_SWITCH_STATE | / | D | 0x1:pressed | 0x1:pressed
interaction_2_3 | action1 | A | C_ADAS_AEB_MODE | / | D | 0x2:SystemIsDeactivatedByDriver | 0x2:SystemIsDeactivatedByDriver
interaction_2_4 | action1 | A | C_ADAS_AEB_MODE | / | D | 0x2:SystemIsDeactivatedByDriver | 0x2:SystemIsDeactivatedByDriver
| action2 | A | C_ADAS_AEB_MODE | / | D | 0x3:SystemIsReadyAndActivated | 0x3:SystemIsReadyAndActivated
| action3 | A | C_ADS_ACTIVE_SWITCH_STATE | / | D | 0x1:pressed | 0x1:pressed
interaction_2_5 | action1 | A | C_ADAS_AEB_MODE | / | D | 0x2:SystemIsDeactivatedByDriver | 0x2:SystemIsDeactivatedByDriver
interaction_4_1 | action1 | A | C_ADS_ACTIVE_SWITCH_STATE | / | D | 0x1:pressed | 0x1:pressed
interaction_4_2 | action1 | A | C_ADAS_ACC_MODE | / | D | 0x2:Distance control active | NA
| action2 | A | C_ADS_ACTIVE_SWITCH_STATE | / | D | 0x1:pressed | 0x1:pressed
interaction_4_3 | action1 | A | C_ADAS_ACC_MODE | / | D | 0x2:Distance control active | NA
interaction_4_4 | action1 | A | C_ADAS_ACC_MODE | / | D | 0x2:Distance control active | NA
| action2 | A | C_ADAS_ACC_MODE | / | D | 0x6:Disabled or error condition | NA
| action3 | A | C_ADS_ACTIVE_SWITCH_STATE | / | D | 0x1:pressed | 0x1:pressed
interaction_4_5 | action1 | A | C_ADAS_ACC_MODE | / | D | 0x2:Distance control active | NA
interaction_6_1 | action1 | A | C_ADS_ACTIVE_SWITCH_STATE | / | D | 0x1:pressed | 0x1:pressed
interaction_6_2 | action1 | A | C_ADAS_LKA_MODE | / | D | 0x5:System is actuating | NA
| action2 | A | C_ADS_ACTIVE_SWITCH_STATE | / | D | 0x1:pressed | 0x1:pressed
interaction_6_3 | action1 | A | C_ADAS_LKA_MODE | / | D | 0x5:System is actuating | NA
interaction_6_4 | action1 | A | C_ADAS_LKA_MODE | / | D | 0x5:System is actuating | NA
| action2 | A | C_ADAS_LKA_MODE | / | D | 0x2:System is deactivated by driver | NA
| action3 | A | C_ADS_ACTIVE_SWITCH_STATE | / | D | 0x1:pressed | 0x1:pressed
interaction_6_6 | action1 | A | C_ADAS_LKA_MODE | / | D | 0x2:System is deactivated by driver | NA
interaction_8_1 | action1 | A | C_ADAS_LDW_MODE | / | D | 0x2:System is deactivated by driver | 0x2:System is deactivated by driver
| action2 | A | C_ADS_ACTIVE_SWITCH_STATE | / | D | 0x1:pressed | 0x1:pressed
interaction_8_2 | action1 | A | C_ADS_ACTIVE_SWITCH_STATE | / | D | 0x1:pressed | 0x1:pressed
interaction_8_3 | action1 | A | C_ADAS_LDW_MODE | / | D | 0x2:System is deactivated by driver | 0x2:System is deactivated by driver
interaction_8_5 | action1 | A | C_ADAS_LDW_MODE | / | D | 0x2:System is deactivated by driver | 0x2:System is deactivated by driver
interaction_10_1 | action1 | A | C_ADS_ACTIVE_SWITCH_STATE | / | D | 0x1:pressed | 0x1:pressed
interaction_10_2 | action1 | A | C_ADAS_TSR_MODE | / | D | NA | NA
| action2 | A | C_ADS_ACTIVE_SWITCH_STATE | / | D | 0x1:pressed | 0x1:pressed
interaction_10_4 | action1 | A | C_ADAS_TSR_MODE | / | D | NA | NA
interaction_10_6 | action1 | A | C_ADAS_TSR_MODE | / | D | NA | NA
interaction_12_1 | action1 | A | C_ADS_ACTIVE_SWITCH_STATE | / | D | 0x1:pressed | 0x1:pressed
interaction_12_2 | action1 | A | C_ADAS_IHC_MODE | / | D | NA | NA
| action2 | A | C_ADS_ACTIVE_SWITCH_STATE | / | D | 0x1:pressed | 0x1:pressed
interaction_12_4 | action1 | A | C_ADAS_IHC_MODE | / | D | NA | NA
interaction_12_6 | action1 | A | C_ADAS_IHC_MODE | / | D | NA | NA

## map_lib
category | id | summary | 程伟 | 张泰培 | 叶晨桦 | 胡洁义 | 申思琪 | 赵家玉 | 陈林用 | 康延明 | 补充
1. 道路限速 | 1_1 | 限速80 | 程伟: Y; 张泰培: Y; 赵家玉: Y; 补充: 默认双车道
| 1_2 | 限速100 | 程伟: Y; 张泰培: Y; 补充: 默认双车道
| 1_3 | 限速120 | 程伟: Y; 赵家玉: Y; 补充: 默认双车道
| 1_4 | 限速切换100到80 | 程伟: Y; 张泰培: Y; 补充: 默认双车道
| 1_5 | 限速切换80到100 | 程伟: Y; 补充: 默认双车道
2. 道路几何 （左弯） | 2_1 | 左弯，曲率500m，限速80kph | bar: 程伟 to 张泰培; 申思琪
| 2_2 | 左弯，曲率700m，限速80kph | bar: 程伟; 申思琪
| 2_3 | 左弯，曲率900m，限速80kph | bar: 程伟; 申思琪
| 2_4 | 左弯，曲率500m，限速100kph | bar: 程伟
| 2_5 | 左弯，曲率700m，限速100kph | bar: 程伟
| 2_6 | 左弯，曲率900m，限速100kph | bar: 程伟
3. 道路几何 （右弯） | 3_1 | 右弯，曲率500m，限速80kph | bar: 程伟 to 张泰培; 申思琪
| 3_2 | 右弯，曲率700m，限速80kph | bar: 程伟; 申思琪
| 3_3 | 右弯，曲率900m，限速80kph | bar: 程伟; 申思琪
| 3_4 | 右弯，曲率500m，限速100kph | bar: 程伟; 申思琪
| 3_5 | 右弯，曲率700m，限速100kph | bar: 程伟
| 3_6 | 右弯，曲率900m，限速100kph | bar: 程伟
4. 道路几何 （上坡） | 4_1 | 上坡，坡度1%，限速80kph | bar: 程伟
| 4_2 | 上坡，坡度2%，限速80kph | bar: 程伟
| 4_3 | 上坡，坡度3%，限速80kph | bar: 程伟
| 4_4 | 上坡，坡度1%，限速100kph | bar: 程伟
| 4_5 | 上坡，坡度2%，限速100kph | bar: 程伟
| 4_6 | 上坡，坡度3%，限速100kph | bar: 程伟
5. 道路几何 （下坡） | 5_1 | 下坡，坡度1%，限速80kph | bar: 程伟
| 5_2 | 下坡，坡度2%，限速80kph | bar: 程伟
| 5_3 | 下坡，坡度3%，限速80kph | bar: 程伟
| 5_4 | 下坡，坡度1%，限速100kph | bar: 程伟
| 5_5 | 下坡，坡度2%，限速100kph | bar: 程伟
| 5_6 | 下坡，坡度3%，限速100kph | bar: 程伟
6. 道路几何 （连续坡道） | 6_1 | 上坡+下坡，坡度2%+2%，限速80kph | bar: 程伟
| 6_2 | 上坡+下坡，坡度2%+2%，限速100kph | bar: 程伟
| 6_3 | 下坡+上坡，坡度2%+2%，限速80kph | bar: 程伟
| 6_4 | 下坡+上坡，坡度2%+2%，限速100kph | bar: 程伟
| 6_5 | 上下坡交替，坡度2%*6，限速80kph | bar: 程伟 to 张泰培
7. 道路几何 （连续弯道） | 7_1 | 左弯+右弯，曲率700m+700m，限速80kph | bar: 程伟 to 张泰培
| 7_2 | 左弯+右弯，曲率700m+700m，限速100kph | bar: 程伟 to 张泰培
| 7_3 | 右弯+左弯，曲率700m+700m，限速80kph | bar: 程伟 to 张泰培
| 7_4 | 右弯+左弯，曲率700m+700m，限速100kph | bar: 程伟 to 张泰培
| 7_5 | 左弯，曲率700m+500m，限速80kph | bar: 张泰培
| 7_6 | 左弯，曲率700m+500m，限速100kph
8. 道路边界 （线型） | 8_1 | 虚线+实线，300m+300m，连接变化非重叠 | bar: 程伟; 申思琪
| 8_2 | 实线+虚线，1000m+100m，连接变化非重叠 | bar: 张泰培; 申思琪
| 8_3 | 实线+虚线，100m+500m，连接变化非重叠 | bar: 张泰培
| 8_4 | 虚线+虚线&实线，300m+300m，重叠非连接变化 | bar: 程伟
| 8_5 | 减速鱼鳞线 | bar: 程伟
9. 道路边界 （实体边界） | 9_1 | 路沿石，与车道线间距正常 | bar: 程伟
| 9_2 | 排水沟，与车道线间距正常 | bar: 程伟 to 张泰培
| 9_3 | 路沿石，与车道线间距偏小 | 张泰培: Y; 补充: 需由正常过渡
10. 道路边界 （清晰度异常） | 10_1 | 无车道线，短暂，约3m | 程伟: Y; 张泰培: Y; 赵家玉: Y; 补充: 需由正常过渡
| 10_2 | 无车道线，较长，约100m | 程伟: Y; 张泰培: Y; 赵家玉: Y; 补充: 需由正常过渡
| 10_3 | 临时车道线，新旧车道线不一致且旧车道线消失，短暂，约3m | 程伟: Y; 张泰培: Y; 补充: 需由正常过渡
| 10_4 | 临时车道线，新旧车道线不一致且旧车道线消失，较长，约100m | 程伟: Y; 补充: 需由正常过渡
| 10_5 | 临时车道线，新旧车道线不一致且旧车道线模糊存在，短暂，约3m | 程伟: Y; 张泰培: Y; 补充: 需由正常过渡
| 10_6 | 临时车道线，新旧车道线不一致且旧车道线模糊存在，较长，约100m | 程伟: Y; 赵家玉: Y; 补充: 需由正常过渡
| 10_7 | 模糊车道线，短暂，约3m | 程伟: Y; 赵家玉: Y; 补充: 需由正常过渡
| 10_8 | 模糊车道线，较长，约100m | 程伟: Y; 张泰培: Y; 赵家玉: Y; 补充: 需由正常过渡
11. 道路表面 （平整度） | 11_1 | 路面凹坑，在左侧车轮经过位置，路面破损 | bar: 程伟 to 张泰培
| 11_2 | 路面凹坑，在右侧车轮经过位置，路面破损 | bar: 程伟 to 张泰培
| 11_3 | 路面凸起，在左侧车轮经过位置 | bar: 程伟
| 11_4 | 路面凸起，在右侧车轮经过位置 | bar: 程伟
12. 道路表面 （湿滑程度） | 12_1 | 湿滑路面，一般湿滑 | 程伟: Y; 补充: 需由正常过渡
| 12_2 | 湿滑路面，中等湿滑 | 程伟: Y; 补充: 需由正常过渡
| 12_3 | 湿滑路面，特别湿滑 | 程伟: Y; 补充: 需由正常过渡
13. 车道宽度 （异常） | 13_1 | 左侧车道收窄一定程度，模拟目标车稳定偏置不过线 | 程伟: Y; 补充: 标准宽度3.75m，默认双车道
| 13_2 | 左侧车道收窄较少，模拟目标车稳定压线 | 程伟: Y; 张泰培: Y; 补充: 标准宽度3.75m，默认双车道
| 13_3 | 左侧车道收窄较多，模拟目标车稳定入侵少量 | 程伟: Y; 张泰培: Y; 补充: 标准宽度3.75m，默认双车道
| 13_4 | 左侧车道收窄更多，模拟目标车稳定入侵较多 | 程伟: Y; 补充: 标准宽度3.75m，默认双车道
| 13_5 | 右侧车道收窄一定程度，模拟目标车稳定偏置不过线 | 程伟: Y; 补充: 标准宽度3.75m，默认双车道
| 13_6 | 右侧车道收窄较少，模拟目标车稳定压线 | 程伟: Y; 张泰培: Y; 补充: 标准宽度3.75m，默认双车道
| 13_7 | 右侧车道收窄较多，模拟目标车稳定入侵少量 | 程伟: Y; 张泰培: Y; 补充: 标准宽度3.75m，默认双车道
| 13_8 | 右侧车道收窄更多，模拟目标车稳定入侵较多 | 程伟: Y; 补充: 标准宽度3.75m，默认双车道
| 13_9 | 左侧车道先正常后收窄，模拟目标车先居中后偏置不过线 | 补充: 标准宽度3.75m，默认双车道
| 13_10 | 左侧车道先正常后收窄，模拟目标车先居中后压线 | 程伟: Y; 补充: 标准宽度3.75m，默认双车道
| 13_11 | 左侧车道先正常后收窄，模拟目标车先居中后入侵少量 | 程伟: Y; 补充: 标准宽度3.75m，默认双车道
| 13_12 | 左侧车道先正常后收窄，模拟目标车先居中后入侵较多 | 程伟: Y; 赵家玉: Y; 补充: 标准宽度3.75m，默认双车道
| 13_13 | 右侧车道先正常后收窄，模拟目标车先居中后偏置不过线 | 补充: 标准宽度3.75m，默认双车道
| 13_14 | 右侧车道先正常后收窄，模拟目标车先居中后压线 | 程伟: Y; 补充: 标准宽度3.75m，默认双车道
| 13_15 | 右侧车道先正常后收窄，模拟目标车先居中后入侵少量 | 程伟: Y; 赵家玉: Y; 补充: 标准宽度3.75m，默认双车道
| 13_16 | 右侧车道先正常后收窄，模拟目标车先居中后入侵较多 | 程伟: Y; 补充: 标准宽度3.75m，默认双车道
| 13_17 | 本道路宽度偏小，需要fallback | 程伟: Y; 张泰培: Y; 申思琪: Y; 补充: 标准宽度3.75m，默认双车道
| 13_18 | 超宽车道，让变道时间无限拉长 | 张泰培: Y; 赵家玉: Y; 补充: 标准宽度3.75m，默认双车道
| 13_19 | 三车道，最右车道收窄较少，使目标车向中间车道入侵 | 张泰培: Y; 申思琪: Y; 补充: 标准宽度3.75m
| 13_20 | 三车道，最右车道收窄较多，使目标车向中间车道入侵 | 张泰培: Y; 申思琪: Y; 补充: 标准宽度3.75m
| 13_21 | 三车道，最左车道收窄较少，使目标车向中间车道入侵 | 张泰培: Y; 申思琪: Y; 补充: 标准宽度3.75m
| 13_22 | 三车道，最左车道收窄较多，使目标车向中间车道入侵 | 张泰培: Y; 申思琪: Y; 补充: 标准宽度3.75m
14. 障碍物 （可能干扰） | 14_1 | 锥桶在车道内，约3个 | bar: 程伟 to 张泰培
| 14_2 | 锥桶在车道内，约5个 | bar: 程伟 to 张泰培; 赵家玉
| 14_3 | 锥桶在应急车道，距离本车道边界较远，约5个 | 程伟: Y; 补充: nudge区域外，约40cm
| 14_4 | 锥桶在应急车道，距离本车道边界较近，约5个 | 程伟: Y; 申思琪: Y; 补充: nudge区域外，约10cm
| 14_5 | 锥桶在应急车道线上，倒下部分在车道内，约5个 | bar: 程伟
| 14_6 | 锥桶越过应急车道线，入侵本车道，约10cm，约5个
| 14_7 | 锥桶越过中间车道线，入侵本车道，约10cm，约5个
15. 障碍物 （障碍边界） | 15_1 | 锥桶在中间车道线上，刚好压线，分布10m | bar: 程伟 to 张泰培
| 15_2 | 锥桶在应急车道线上，刚好压线，分布10m | bar: 程伟
| 15_3 | 锥桶在中间车道线上，刚好压线，分布50m | bar: 程伟 to 张泰培
| 15_4 | 锥桶在应急车道线上，刚好压线，分布50m | bar: 程伟
| 15_5 | 锥桶在应急车道线上，刚好压线，分布100m | bar: 程伟 to 张泰培
| 15_6 | 锥桶在应急车道线上，逐渐入侵，分布100m | bar: 程伟 to 张泰培
| 15_7 | 水马在中间车道线上，刚好压线，分布50m | bar: 程伟 to 张泰培
| 15_8 | 水马在应急车道线上，刚好压线，分布50m | bar: 程伟
| 15_9 | 水马在应急车道线上，刚好压线，分布100m | bar: 程伟
| 15_10 | 水马在应急车道线上，逐渐入侵，分布100m | bar: 程伟
16. 基础设施 | 16_1 | 施工标志 | 程伟: Y; 张泰培: Y; 赵家玉: Y; 补充: 需perception识别并fallback
| 16_2 | 路灯 | 程伟: Y; 补充: 夜间需点亮
| 16_3 | 金属龙门架，在上方 | bar: 程伟
| 16_4 | 金属杆，在上方 | bar: 程伟
| 16_5 | 金属标志牌，在上方 | bar: 程伟
| 16_6 | 金属标志牌，在路旁 | bar: 程伟
| 16_7 | 金属护栏，在路旁 | bar: 程伟
17. 隧道类 | 17_1 | 穿越天桥桥洞 | bar: 程伟 to 张泰培
| 17_2 | 短隧道，约200m | 程伟: Y; 补充: 含隧道进出的过渡
| 17_3 | 中等隧道，约1km | 程伟: Y; 张泰培: Y; 申思琪: Y; 补充: 含隧道进出的过渡
| 17_4 | 长隧道，约3km | 程伟: Y; 补充: 含隧道进出的过渡
18. 多车道 | 18_1 | 三车道，从左侧向右侧限速分别为，120+100+80 | bar: 张泰培
| 18_2 | 三车道，从左侧向右侧限速分别为，120+80+80
| 18_3 | 三车道，从左侧向右侧限速分别为，80+80+80
| 18_4 | 三车道，从左侧向右侧限速分别为，100+100+100
19. 匝道 | 19_1 | 匝道，曲率50m，限速40 | bar: 程伟 to 张泰培
| 19_2 | 匝道，曲率50m，限速60 | bar: 程伟; 赵家玉
| 19_3 | 匝道汇入 | bar: 程伟 to 张泰培
| 19_4 | 匝道汇出 | bar: 程伟 to 张泰培
20. 其他 | 20_1 | 应急停车港 | bar: 程伟 to 张泰培; 申思琪
| 20_2 | 道路尽头 | 程伟: Y; 张泰培: Y; 申思琪: Y; 赵家玉: Y; 补充: 需由正常过渡
| 20_3 | 收费站 | bar: 程伟 to 张泰培
| 20_4 | 路上有碎片，小范围 | bar: 程伟
| 20_5 | 路上有碎片，大范围 | bar: 程伟
| 20_6 | 变附着系数，让车辆失控 | 程伟: Y; 补充: 需由正常过渡
| 20_7 | 桥梁 | bar: 程伟 to 张泰培
21. 组合 | 21_1 | 隧道内，锥桶在车道内，约5个 | bar: 程伟
| 21_2 | 隧道内，锥桶在最右侧车道线上，约20m | bar: 程伟
| 21_3 | 隧道内，锥桶在中间车道线上，约20m | bar: 程伟
| 21_4 | 隧道内，路面有凹坑，在左侧车轮轨迹上 | bar: 程伟
| 21_5 | 隧道内，路面有凸起，在右侧车轮轨迹上 | bar: 程伟
| 21_6 | 隧道内，无车道线，短暂，约3m | bar: 程伟
| 21_7 | 隧道内，无车道线，较长，约100m | bar: 程伟
| 21_8 | 隧道内，模糊车道线，短暂，约3m | bar: 程伟
| 21_9 | 隧道内，模糊车道线，较长，约100m | bar: 程伟
| 21_10 | 隧道内，临时车道线，新旧车道线不一致且旧车道线消失，短暂，约3m | bar: 程伟
| 21_11 | 隧道内，临时车道线，新旧车道线不一致且旧车道线消失，较长，约100m | bar: 程伟
| 21_12 | 隧道内，临时车道线，新旧车道线不一致且旧车道线模糊存在，短暂，约3m | bar: 程伟
| 21_13 | 隧道内，临时车道线，新旧车道线不一致且旧车道线模糊存在，较长，约100m | bar: 程伟
| 21_14 | 天桥下，无车道线，短暂，约3m | bar: 程伟 to 张泰培
| 21_15 | 天桥下，模糊车道线，短暂，约3m | bar: 程伟 to 张泰培
| 21_16 | 天桥下，临时车道线，新旧车道线不一致且旧车道线消失，短暂，约3m | bar: 程伟 to 张泰培
| 21_17 | 天桥下，临时车道线，新旧车道线不一致且旧车道线模糊存在，短暂，约3m | bar: 程伟 to 张泰培

## history
序号 | 日期 | 变更内容
1 | 2021.6.7 | 初版
2 | 2021.6.9 | 更改AD inhibit和fault为not ready
3 | 2021.7.9 | 填写para_recommend_lib、para_range_lib，删除SS与AD interaction（FD TBD）、调整关联引用、区分实车和Hil测试、case summary中加入K值描述、更新模板等
4 | 2021.7.21 | TSR和IHC功能相关测试case更改描述为不测试，L3-没有这两个功能;修改map值