## case_lib
info | [7 empty] | excution | [5 empty] | criteria | [5 empty] | tag
basic | [5 empty] | change |  | rm | [5 empty] | rm |  |  |  | description |  | basic
[6 empty] | before<v.> | after<v.> | before<v.> | after<v.38> |  |  |  |  | before<v.> | after<v.38> | before<v.> | after<v.38>
id | status | feature | summary | purpose | keywords | history | reason | conditionHistroty | condition | hvInitial | tvInitial | hvAction | tvAction | subHistory | sub | objHistory | obj | subjecctive | objective | simulation | vehicle
nudge_1 | draft | nudge | 接近机动车
nudge_1_1 | draft | nudge | 1.主车K_HV_speed巡航，接近侧前方K_long_distance速度K_TV_speed小于等于60kph的目标车； 2.目标车位于K_position，在nudge区域内(-0.3m-0.1m) | 验证目标车在nudge区域内，主车能安全nudge | nudge_approach_moving | / | / | / | 1419/1466 | 初速度K_HV_speed | 1）初速度K_TV_speed 2）在主车相邻车道 3）在主车前方K_long_distance | / | / | / | 1434/1436/1466/1483/1484/1485 | / | 1434/1435/2204/1466/5299/1474 | 1.ADU执行车道保持； 2.nudge全程横、纵向平稳，无非预期转向，加速或制动； 3.nudge过程中无碰撞风险，nudge完成后居中车道保持； 4.全程无诊断报错； | 参见RM_obj | Y | Y
nudge_1_2 | draft | nudge | 1.主车K_HV_speed巡航，接近侧前方K_long_distance速度K_TV_speed小于等于60kph的目标车； 2.目标车位于K_position，在nudge区域外大于0.1m或小于-0.3m | 验证目标车在nudge区域外，主车不应触发nudge | nudge_approach_moving | / | / | / | 1419/1466 | 初速度K_HV_speed | 1）初速度K_TV_speed 2）在主车相邻车道 3）在主车前方K_long_distance | / | / | / | 1434/1436/1466/1483/1484/1485 | / | 1434/1435/2204/1466/5299/1474 | 1.ADU执行车道保持； 2.nudge全程横、纵向平稳，无非预期转向，加速或制动； 3.nudge过程中无碰撞风险，nudge完成后居中车道保持； 4.全程无诊断报错； | 参见RM_obj | Y | Y
nudge_2 | draft | nudge | 接近障碍物
nudge_2_1 | draft | nudge | 1.主车K_HV_speed巡航，接近侧前方K_long_distance静止目标物K_object_type； 2.目标物位于K_position，在nudge区域内(-0.3m-0.1m) | 验证目标物在nudge区域内，主车能安全nudge | nudge_approach_stationary | / | / | / | 1418/1464 | 初速度K_HV_speed | 1）初速度0 2）在主车相邻车道 3）在主车前方K_long_TTC时距 | / | / | / | 1434/1436/1464/1483/1484/1485 | / | 1434/1435/2204/1464/5299/1474 | 1.ADU执行车道保持； 2.nudge全程横、纵向平稳，无非预期转向，加速或制动； 3.nudge过程中无碰撞风险，nudge完成后居中车道保持； 4.全程无诊断报错； | 参见RM_obj | Y | Y
nudge_2_2 | draft | nudge | 1.主车K_HV_speed巡航，接近侧前方K_long_distance静止目标物K_object_type； 2.目标物位于K_position，在nudge区域外大于0.1m或小于-0.3m | 验证目标物在nudge区域外，主车不应触发nudge | nudge_approach_stationary | / | / | / | 1418/1464 | 初速度K_HV_speed | 1）初速度0 2）在主车相邻车道 3）在主车前方K_long_TTC时距 | / | / | / | 1434/1436/1464/1483/1484/1485 | / | 1434/1435/2204/1464/5299/1474 | 1.ADU执行车道保持； 2.nudge全程横、纵向平稳，无非预期转向，加速或制动； 3.nudge过程中无碰撞风险，nudge完成后居中车道保持； 4.全程无诊断报错； | 参见RM_obj | Y | Y
nudge_3 | draft | nudge | 接近特殊目标物
nudge_3_1 | draft | nudge | 1.主车K_HV_speed巡航，接近侧前方K_long_distance静止超宽货物； 2.目标物位于K_position，在nudge区域内(-0.3m-0.1m) | 验证超宽货物在nudge区域内，主车能安全nudge | nudge_approach_special | / | / | / | 1418/1464 | 初速度K_HV_speed | 1）初速度0 2）在主车相邻车道 3）在主车前方K_long_TTC时距 | / | / | / | 1434/1436/1464/1483/1484/1485 | / | 1434/1435/2204/1464/5299/1474 | 1.ADU执行车道保持； 2.nudge全程横、纵向平稳，无非预期转向，加速或制动； 3.nudge过程中无碰撞风险，nudge完成后居中车道保持； 4.全程无诊断报错； | 参见RM_obj | Y | Y
nudge_3_2 | draft | nudge | 1.主车K_HV_speed巡航，接近侧前方K_long_distance速度K_TV_speed的超宽货车； 2.目标物位于K_position，在nudge区域内(-0.3m-0.1m) | 验证超宽货车在nudge区域内，主车能安全nudge | nudge_approach_special | / | / | / | 1419/1466 | 初速度K_HV_speed | 1）初速度K_TV_speed 2）在主车相邻车道 3）在主车前方K_long_distance | / | / | / | 1434/1436/1466/1483/1484/1485 | / | 1434/1435/2204/1466/5299/1474 | 1.ADU执行车道保持； 2.nudge全程横、纵向平稳，无非预期转向，加速或制动； 3.nudge过程中无碰撞风险，nudge完成后居中车道保持； 4.全程无诊断报错； | 参见RM_obj | Y | Y
nudge_4 | draft | nudge | 稳定跟车，接近邻道单个障碍物
nudge_4_1 | draft | nudge | 1.主车K_HV_speed稳定跟车，接近侧前方K_long_distance静止目标物K_object_type； 2.目标物位于K_position，在nudge区域内(-0.3m-0.1m) | 验证稳定跟车接近单个障碍物，主车能安全nudge | nudge_approach_single | / | / | / | 1418/1464 | 初速度K_HV_speed | 1）初速度0 2）在主车相邻车道 3）在主车前方K_long_TTC时距 | / | / | / | 1434/1436/1464/1483/1484/1485 | / | 1434/1435/2204/1464/5299/1474 | 1.ADU执行车道保持； 2.nudge全程横、纵向平稳，无非预期转向，加速或制动； 3.nudge过程中无碰撞风险，nudge完成后居中车道保持； 4.全程无诊断报错； | 参见RM_obj | Y | Y
nudge_4_2 | draft | nudge | 1.主车K_HV_speed稳定跟车TV1，接近侧前方K_long_distance速度K_TV_speed的目标车TV2； 2.TV2位于K_position，在nudge区域内(-0.3m-0.1m) | 验证稳定跟车接近单个低速目标车，主车能安全nudge | nudge_approach_single | / | / | / | 1419/1466 | 初速度K_HV_speed | 1）初速度K_TV_speed 2）在主车相邻车道 3）在主车前方K_long_distance | / | / | / | 1434/1436/1466/1483/1484/1485 | / | 1434/1435/2204/1466/5299/1474 | 1.ADU执行车道保持； 2.nudge全程横、纵向平稳，无非预期转向，加速或制动； 3.nudge过程中无碰撞风险，nudge完成后居中车道保持； 4.全程无诊断报错； | 参见RM_obj | Y | Y
nudge_5 | draft | nudge | 接近邻道多个障碍物
nudge_5_1 | draft | nudge | 1.主车K_HV_speed稳定跟车，接近侧前方K_long_distance一排静止目标物K_object_type； 2.目标物在nudge区域内 | 验证稳定跟车接近多个障碍物，主车能安全nudge | nudge_approach_multiple | / | / | / | 1418/1464 | 初速度K_HV_speed | 1）初速度0 2）在主车相邻车道 3）在主车前方K_long_TTC时距 | / | / | / | 1434/1436/1464/1483/1484/1485 | / | 1434/1435/2204/1464/5299/1474 | 1.ADU执行车道保持； 2.nudge全程横、纵向平稳，无非预期转向，加速或制动； 3.nudge过程中无碰撞风险，nudge完成后居中车道保持； 4.全程无诊断报错； | 参见RM_obj | Y | Y
nudge_5_2 | draft | nudge | 1.主车K_HV_speed稳定跟车TV1，接近侧前方K_long_distance一排K_TV_speed目标车TV2； 2.TV2在nudge区域内 | 验证稳定跟车接近多个低速目标车，主车能安全nudge | nudge_approach_multiple | / | / | / | 1419/1466 | 初速度K_HV_speed | 1）初速度K_TV2_speed 2）在主车相邻车道 3）在主车前方K_long_distance | / | / | / | 1434/1436/1466/1483/1484/1485 | / | 1434/1435/2204/1466/5299/1474 | 1.ADU执行车道保持； 2.nudge全程横、纵向平稳，无非预期转向，加速或制动； 3.nudge过程中无碰撞风险，nudge完成后居中车道保持； 4.全程无诊断报错； | 参见RM_obj | Y | Y
nudge_5_3 | draft | nudge | 1.主车K_HV_speed，TV1速度K_TV1_speed在主车右前方K_long_distance1 nudge区域内(-0.3m-0.1m)； 2.TV2速度K_TV2_speed在主车左前方K_long_distance2 nudge区域内(-0.3m-0.1m)； 3.主车接近TV1，执行nudge时到达TV2nudge区域 | 验证前面左右道目标车均在nudge范围内且两车纵向距离较小，主车能安全nudge | nudge_approach_multiple | / | / | / | 1419/1466 | 初速度K_HV_speed | 1）TV1初速度K_TV1_speed，TV2初速度K_TV2_speed 2）TV1在左前方，TV2在右前方 3）TV1和TV2纵向距离K_relative_distance | / | / | / | 1434/1436/1466/1483/1484/1485 | / | 1434/1435/2204/1466/5299/1474 | 1.ADU执行车道保持； 2.nudge全程横、纵向平稳，无非预期转向，加速或制动； 3.nudge过程中无碰撞风险，nudge完成后居中车道保持； 4.全程无诊断报错； | 参见RM_obj | Y | Y
nudge_6 | draft | nudge | nudge过程中变道
nudge_6_1 | draft | nudge | 1.主车K_HV_speed，目标车K_TV_speed在邻道前方K_long_distance nudge区域内(-0.3m-0.1m)； 2.主车在nudge过程中打开转向开关 | 验证nudge过程中，主车不可以变道 | nudge_lane change | / | / | / | 5324 | 初速度K_HV_speed | 1）初速度K_TV_speed 2）在主车相邻车道 3）在主车前方K_long_distance | 主车打开转向开关 | / | / | 1434/1436/1466/1483/1484/1485 | / | 1434/1435/2204/1466/5299/1474 | 1.ADU执行车道保持； 2.nudge全程横、纵向平稳，无非预期转向，加速或制动； 3.nudge过程中无碰撞风险，nudge完成后居中车道保持； 4.全程无诊断报错； | 参见RM_obj | Y | Y
nudge_7 | draft | nudge | 稳定跟车，目标车入侵nudge区域
nudge_7_1 | draft | nudge | 1.主车K_HV_speed稳定跟车； 2.目标车K_TV_speed稳速切出到(-0.3m-0.1m)nudge区域内 | 验证目标车入侵nudge区域稳速，主车能安全nudge | nudge_encroach | / | / | / | 1419/1466 | 初速度K_HV_speed | 1）初速度K_TV_speed 2）在主车相邻车道 3）在主车前方K_long_distance | / | 入侵nudge区域 | / | 1434/1436/1466/1483/1484/1485 | / | 1434/1435/2204/1466/5299/1474 | 1.ADU执行车道保持； 2.nudge全程横、纵向平稳，无非预期转向，加速或制动； 3.nudge过程中无碰撞风险，nudge完成后居中车道保持； 4.全程无诊断报错； | 参见RM_obj | Y | Y
nudge_7_2 | draft | nudge | 1.主车K_HV_speed稳定跟车； 2.目标车K_TV_speed减速K_TV_dec切出到(-0.3m-0.1m)nudge区域内 | 验证目标车入侵nudge区域并减速，主车能安全nudge | nudge_encroach | / | / | / | 1419/1466 | 初速度K_HV_speed | 1）初速度K_TV_speed 2）在主车相邻车道 3）在主车前方K_long_distance | / | 减速K_TV_dec入侵nudge区域 | / | 1434/1436/1466/1483/1484/1485 | / | 1434/1435/2204/1466/5299/1474 | 1.ADU执行车道保持； 2.nudge全程横、纵向平稳，无非预期转向，加速或制动； 3.nudge过程中无碰撞风险，nudge完成后居中车道保持； 4.全程无诊断报错； | 参见RM_obj | Y | Y
nudge_8 | draft | nudge | 接近邻道障碍物，跟车减速
nudge_8_1 | draft | nudge | 1.主车K_HV_speed稳定跟车TV1 2.TV2速度K_TV2_speed在邻道前方K_long_distance nudge区域内(-0.3m-0.1m)； 3.主车nudge过程中，TV1减速K_TV1_dec至停 | 验证nudge过程中跟车减速刹停，主车安全刹停 | nudge_following_dec | / | / | / | / | 初速度K_HV_speed | 1）TV2初速度K_TV2_speed 2）在主车相邻车道 3）在主车前方K_long_distance | / | TV1减速K_TV1_dec至停 | / | 1434/1436/1466/1483/1484/1485 | / | 1434/1435/2204/1466/5299/1474 | 1.ADU执行车道保持； 2.nudge全程横、纵向平稳，无非预期转向，加速或制动； 3.nudge过程中无碰撞风险，nudge完成后居中车道保持； 4.全程无诊断报错； | 参见RM_obj | Y | Y
nudge_8_2 | draft | nudge | 1.主车K_HV_speed稳定跟车TV1 2.TV2速度K_TV2_speed在邻道前方K_long_distance nudge区域内(-0.3m-0.1m)； 3.主车nudge过程中TV2加速K_TV2_acc驶离 4.主车取消nudge回到车道中心时，TV1减速K_TV1_dec至停 | 验证nudge过程中跟车减速刹停，主车安全刹停 | nudge_following_dec | / | / | / | / | 初速度K_HV_speed | 1）TV2初速度K_TV2_speed 2）在主车相邻车道 3）在主车前方K_long_distance | / | 1）TV2加速K_TV2_acc驶离 2）TV1减速K_TV1_dec至停 | / | 1434/1436/1466/1483/1484/1485 | / | 1434/1435/2204/1466/5299/1474 | 1.ADU执行车道保持； 2.nudge全程横、纵向平稳，无非预期转向，加速或制动； 3.nudge过程中无碰撞风险，nudge完成后居中车道保持； 4.全程无诊断报错； | 参见RM_obj | Y | Y
nudge_9 | draft | nudge | 目标车在邻道抑制主车nudge
nudge_9_1 | draft | nudge | 1.主车K_HV_speed，障碍物K_object_type静止在邻道前方K_long_distance nudge区域内(-0.3m-0.1m)； 2.目标车同速在nudge一侧的抑制区域； 3.主车及目标车接近障碍物 | 验证邻道抑制区域有车，主车不能触发nudge | nudge_adjacent_inhibit | / | / | / | 5299 | 初速度K_HV_speed | 1）TV1初速度0，TV2与主车同速 2）在主车相邻车道 3）TV2与主车并行 | / | / | / | 1434/1436/1466/1483/1484/1485 | / | 1434/1435/2204/1466/5299/1474 | 1.ADU执行车道保持； 2.nudge全程横、纵向平稳，无非预期转向，加速或制动； 3.nudge过程中无碰撞风险，nudge完成后居中车道保持； 4.全程无诊断报错； | 参见RM_obj | Y | Y
nudge_9_2 | draft | nudge | 1.主车K_HV_speed，TV1速度K_TV1_speed在邻道前方K_long_distance nudge区域内(-0.3m-0.1m)； 2.TV2同速在nudge一侧的抑制区域； 3.主车及TV2接近TV1 | 验证邻道抑制区域有车，主车不能触发nudge | nudge_adjacent_inhibit | / | / | / | 5299 | 初速度K_HV_speed | 1）TV1初速度K_TV1_speed 2）TV2同速在nudge侧 3）TV2与主车并行 | / | / | / | 1434/1436/1466/1483/1484/1485 | / | 1434/1435/2204/1466/5299/1474 | 1.ADU执行车道保持； 2.nudge全程横、纵向平稳，无非预期转向，加速或制动； 3.nudge过程中无碰撞风险，nudge完成后居中车道保持； 4.全程无诊断报错； | 参见RM_obj | Y | Y
nudge_9_3 | draft | nudge | 1.主车K_HV_speed，TV1速度K_TV1_speed在邻道前方K_long_distance1 nudge区域内(-0.3m-0.1m)； 2.TV2在主车正后方K_long_distance2跟随； 3.主车接近TV1，未到达nudge点时目标车2切入nudge一侧抑制区域 | 验证邻道抑制区域有车，主车不能触发nudge | nudge_adjacent_inhibit | / | / | / | 5299 | 初速度K_HV_speed | 1）TV1初速度K_TV1_speed 2）TV1在主车相邻车道 3）TV1在主车前方K_long_distance 4）TV2在主车后方 | / | TV2切入邻道 | / | 1434/1436/1466/1483/1484/1485 | / | 1434/1435/2204/1466/5299/1474 | 1.ADU执行车道保持； 2.nudge全程横、纵向平稳，无非预期转向，加速或制动； 3.nudge过程中无碰撞风险，nudge完成后居中车道保持； 4.全程无诊断报错； | 参见RM_obj | Y | Y
nudge_9_4 | draft | nudge | 1.主车K_HV_speed，TV1速度K_TV1_speed在邻道前方K_long_distance1 nudge区域内(-0.3m-0.1m)； 2.TV2在主车正后方K_long_distance2跟随； 3.主车接近TV1过程中执行nudge，nudge过程中目标车2切入nudge一侧抑制区域 | 验证主车nudge过程中，目标车进入nudge抑制区域，主车nudge需取消 | nudge_adjacent_cancel | / | / | / | 5302 | 初速度K_HV_speed | 1）TV1初速度K_TV1_speed 2）TV1在主车相邻车道 3）TV1在主车前方K_long_distance 4）TV2在主车后方 | / | TV2切入邻道 | / | 1437/1439/1440/1486/1487 | / | 1437/1438/5302 | 1.ADU控制本车以安全轨迹回到车道中心； 2.ADU向HMI发送消息提醒nudge取消； 3.返回轨迹被阻挡需要Fallback； | 参见RM_obj | Y | Y
nudge_9_5 | draft | nudge | 1.主车K_HV_speed，TV1速度K_TV1_speed在邻道前方K_long_distance1 nudge区域内(-0.3m-0.1m)； 2.TV2同速在nudge一侧主车后方K_long_distance2； 3.主车nudge中，TV2加速K_TV2_acc到nudge抑制区域 | 验证主车nudge过程中，目标车进入nudge抑制区域，主车nudge需取消 | nudge_adjacent_cancel | / | / | / | 5302 | 初速度K_HV_speed | 1）TV1初速度K_TV1_speed 2）TV2同速在nudge侧 3）TV2在主车后方K_long_distance2 | / | TV2加速K_TV2_acc到邻道 | / | 1437/1439/1440/1486/1487 | / | 1437/1438/5302 | 1.ADU控制本车以安全轨迹回到车道中心； 2.ADU向HMI发送消息提醒nudge取消； 3.返回轨迹被阻挡需要Fallback； | 参见RM_obj | Y | Y
nudge_9_6 | draft | nudge | 1.主车K_HV_speed，TV1速度K_TV1_speed在邻道前方K_long_distance1 nudge区域内(-0.3m-0.1m)； 2.TV2同速在nudge一侧主车前方K_long_distance2； 3.主车nudge中，TV2减速K_TV2_dec到nudge抑制区域 | 验证主车nudge过程中，目标车进入nudge抑制区域，主车nudge需取消 | nudge_adjacent_cancel | / | / | / | 5302 | 初速度K_HV_speed | 1）TV1初速度K_TV1_speed 2）TV2同速在nudge侧 3）TV2在主车前方K_long_distance2 | / | TV2减速K_TV2_dec到邻道 | / | 1437/1439/1440/1486/1487 | / | 1437/1438/5302 | 1.ADU控制本车以安全轨迹回到车道中心； 2.ADU向HMI发送消息提醒nudge取消； 3.返回轨迹被阻挡需要Fallback； | 参见RM_obj | Y | Y
nudge_10 | draft | nudge | nudge抑制
nudge_10_1 | draft | nudge | 1.主车K_HV_speed，目标车K_TV_speed在邻道前方K_long_distance切入本车道； 2.主车接近目标车，到达nudge触发点时目标车处于nudge区域内(-0.3m-0.1m) | 验证目标车正在切入当前车道，主车不nudge | nudge_inhibit | / | / | / | 1466 | 初速度K_HV_speed | 1）初速度K_TV_speed 2）在主车相邻车道 3）在主车前方K_long_distance | / | 切入本车道 | / | 1434/1436/1466/1483/1484/1485 | / | 1434/1435/2204/1466/5299/1474 | 1.ADU执行车道保持； 2.nudge全程横、纵向平稳，无非预期转向，加速或制动； 3.nudge过程中无碰撞风险，nudge完成后居中车道保持； 4.全程无诊断报错； | 参见RM_obj | Y | Y
nudge_10_2 | draft | nudge | 1.主车K_HV_speed，目标车K_TV_speed在正前方K_long_distance切出本车道； 3.主车接近目标车，到达nudge触发点时目标车处于nudge区域内(-0.3m-0.1m) | 验证目标车正在切出当前车道，主车不nudge | nudge_inhibit | / | / | / | 1466 | 初速度K_HV_speed | 1）初速度K_TV_speed 2）与主车相同车道 3）在主车前方K_long_distance | / | 切出本车道 | / | 1434/1436/1466/1483/1484/1485 | / | 1434/1435/2204/1466/5299/1474 | 1.ADU执行车道保持； 2.nudge全程横、纵向平稳，无非预期转向，加速或制动； 3.nudge过程中无碰撞风险，nudge完成后居中车道保持； 4.全程无诊断报错；
nudge_10_3 | draft | nudge | 1.主车K_HV_speed，目标车K_TV_speed在邻道前方K_long_distance nudge区域内(-0.3m-0.1m)； 2.主车接近目标车执行一次nudge后目标车离开nudge区域 3.目标车在5s内再次进入nudge区域 | 验证在5s内，主车不能连续nudge同一目标 | nudge_inhibit | / | / | / | 1437 | 初速度K_HV_speed | 1）初速度K_TV_speed 2）在主车相邻车道 3）在主车前方K_long_distance | nudge取消后5s再次nudge | / | / | 1434/1436/1466/1483/1484/1485 | / | 1434/1435/2204/1466/5299/1474 | 1.ADU执行车道保持； 2.nudge全程横、纵向平稳，无非预期转向，加速或制动； 3.nudge过程中无碰撞风险，nudge完成后居中车道保持； 4.全程无诊断报错； | 参见RM_obj | Y | Y
nudge_10_4 | draft | nudge | 1.主车K_HV_speed，目标车K_TV_speed在邻道前方K_long_distance nudge区域内(-0.3m-0.1m)，两车均位于隧道中； 2.主车稳速接近目标车 | 验证在隧道内时，主车不能nudge | nudge_inhibit | / | / | / | 1453 | 1）初速度K_HV_speed 2）在隧道中 | 1）初速度K_TV_speed 2）在隧道中，主车相邻车道 3）在主车前方K_long_distance | / | / | / | 1434/1436/1466/1483/1484/1485 | / | 1434/1435/2204/1466/5299/1474 | 1.ADU执行车道保持； 2.nudge全程横、纵向平稳，无非预期转向，加速或制动； 3.nudge过程中无碰撞风险，nudge完成后居中车道保持； 4.全程无诊断报错； | 参见RM_obj | Y | Y
nudge_10_5 | draft | nudge | 1.主车K_HV_speed，目标车K_TV_speed在邻道前方K_long_distance nudge区域内(-0.3m-0.1m)，两车在隧道出口； 2.主车稳速接近目标车 | 验证出隧道后，主车可以nudge | nudge_running | / | / | / | 1453 | 1）初速度K_HV_speed 2）在隧道出口 | 1）初速度K_TV_speed 2）在隧道出口，主车相邻车道 3）在主车前方K_long_distance | / | / | / | 1434/1436/1466/1483/1484/1485 | / | 1434/1435/2204/1466/5299/1474 | 1.ADU执行车道保持； 2.nudge全程横、纵向平稳，无非预期转向，加速或制动； 3.nudge过程中无碰撞风险，nudge完成后居中车道保持； 4.全程无诊断报错； | 参见RM_obj | Y | Y
nudge_10_6 | draft | nudge | 1.主车K_HV_speed，目标车K_TV_speed在邻道前方K_long_distance nudge区域内(-0.3m-0.1m)； 2.主车所在的当前车道宽度不在定义的距离（[3.5m,4.5m]）内 | 验证车道宽度不在定义范围内时，主车不能nudge | nudge_inhibit | / | / | / | 1453 | 初速度K_HV_speed | 1）初速度K_TV_speed 2）在主车相邻车道 3）在主车前方K_long_distance | / | / | / | 1434/1436/1466/1483/1484/1485 | / | 1434/1435/2204/1466/5299/1474 | 1.ADU执行车道保持； 2.nudge全程横、纵向平稳，无非预期转向，加速或制动； 3.nudge过程中无碰撞风险，nudge完成后居中车道保持； 4.全程无诊断报错； | 参见RM_obj | Y | Y
nudge_10_7 | draft | nudge | 1.主车K_HV_speed，目标车K_TV_speed在邻道前方K_long_distance nudge区域内(-0.3m-0.1m)； 2.主车距离两边道路路沿的距离小于预定义的距离（0.8m） | 验证主车距离道路路沿的距离小于预定义距离时，主车不能nudge | nudge_inhibit | / | / | / | 5300 | 初速度K_HV_speed | 1）初速度K_TV_speed 2）在主车相邻车道 3）在主车前方K_long_distance | / | / | / | 1434/1436/1466/1483/1484/1485 | / | 1434/1435/2204/1466/5299/1474 | 1.ADU执行车道保持； 2.nudge全程横、纵向平稳，无非预期转向，加速或制动； 3.nudge过程中无碰撞风险，nudge完成后居中车道保持； 4.全程无诊断报错； | 参见RM_obj | Y | Y
nudge_10_8 | draft | nudge | 1.主车K_HV_speed，目标车K_TV_speed在邻道前方K_long_distance nudge区域内(-0.3m-0.1m)； 2.在时距8s内主车处于曲率半径小于nudge阈值（800m）的弯道内 | 验证曲率半径小于nudge激活阈值，主车不能nudge | nudge_inhibit | / | / | / | 5301 | 初速度K_HV_speed | 1）初速度K_TV_speed 2）在主车相邻车道 3）在主车前方K_long_distance | / | / | / | 1434/1436/1466/1483/1484/1485 | / | 1434/1435/2204/1466/5299/1474 | 1.ADU执行车道保持； 2.nudge全程横、纵向平稳，无非预期转向，加速或制动； 3.nudge过程中无碰撞风险，nudge完成后居中车道保持； 4.全程无诊断报错； | 参见RM_obj | Y | Y
nudge_10_9 | draft | nudge | 1.主车K_HV_speed，目标车K_TV_speed在邻道前方K_long_distance nudge区域内(-0.3m-0.1m)； 2.在时距8s内主车和目标车之间的车道线出现实线 | 验证车道标记不是虚线时，主车不能nudge | nudge_inhibit | / | / | / | 5303 | 初速度K_HV_speed | 1）初速度K_TV_speed 2）在主车相邻车道 3）在主车前方K_long_distance | / | / | / | 1434/1436/1466/1483/1484/1485 | / | 1434/1435/2204/1466/5299/1474 | 1.ADU执行车道保持； 2.nudge全程横、纵向平稳，无非预期转向，加速或制动； 3.nudge过程中无碰撞风险，nudge完成后居中车道保持； 4.全程无诊断报错； | 参见RM_obj | Y | Y
nudge_10_10 | draft | nudge | 1.主车K_HV_speed，目标车K_TV_speed在邻道前方K_long_distance nudge区域内(-0.3m-0.1m)； 2.车道线变为虚线时主车到达nudge区域 | 验证车道标记实线切换虚线1s内，主车不能nudge | nudge_inhibit | / | / | / | 5303 | 初速度K_HV_speed | 1）初速度K_TV_speed 2）在主车相邻车道 3）在主车前方K_long_distance | / | / | / | 1434/1436/1466/1483/1484/1485 | / | 1434/1435/2204/1466/5299/1474 | 1.ADU执行车道保持； 2.nudge全程横、纵向平稳，无非预期转向，加速或制动； 3.nudge过程中无碰撞风险，nudge完成后居中车道保持； 4.全程无诊断报错； | 参见RM_obj | Y | Y
nudge_10_11 | draft | nudge | 1.主车K_HV_speed位于高速最左道，目标车K_TV_speed在邻道前方K_long_distance nudge区域内(-0.3m-0.1m)； 2.主车稳速接近目标车 | 验证最左道，主车不能nudge | nudge_inhibit | / | / | / | / | 1）初速度K_HV_speed 2）在最左道 | 1）初速度K_TV_speed 2）在主车相邻车道 3）在主车前方K_long_distance | / | / | / | 1434/1436/1466/1483/1484/1485 | / | 1434/1435/2204/1466/5299/1474 | 1.ADU执行车道保持； 2.nudge全程横、纵向平稳，无非预期转向，加速或制动； 3.nudge过程中无碰撞风险，nudge完成后居中车道保持； 4.全程无诊断报错； | 参见RM_obj | Y | Y
nudge_10_12 | draft | nudge | 1.主车K_HV_speed小于20kph，目标车K_TV_speed在邻道前方K_long_distance nudge区域内(-0.3m-0.1m)； 2.主车稳速接近目标车 | 验证主车车速低于nudge阈值，不能nudge | nudge_inhibit | / | / | / | 1466 | 初速度K_HV_speed | 1）初速度K_TV_speed 2）在主车相邻车道 3）在主车前方K_long_distance | / | / | / | 1434/1436/1466/1483/1484/1485 | / | 1434/1435/2204/1466/5299/1474 | 1.ADU执行车道保持； 2.nudge全程横、纵向平稳，无非预期转向，加速或制动； 3.nudge过程中无碰撞风险，nudge完成后居中车道保持； 4.全程无诊断报错； | 参见RM_obj | Y | Y
nudge_10_13 | draft | nudge | 1.主车K_HV_speed，目标车K_TV_speed在邻道前方K_long_distance nudge区域内(-0.3m-0.1m)； 2.主车稳速接近目标车，在nudge过程中速度降低到20kph以下 | 验证nudge开始后车速低于阈值，不退出nudge | nudge_running | / | / | / | / | 初速度K_HV_speed | 1）初速度K_TV_speed 2）在主车相邻车道 3）在主车前方K_long_distance | / | / | / | 1434/1436/1466/1483/1484/1485 | / | 1434/1435/2204/1466/5299/1474 | 1.ADU执行车道保持； 2.nudge全程横、纵向平稳，无非预期转向，加速或制动； 3.nudge过程中无碰撞风险，nudge完成后居中车道保持； 4.全程无诊断报错； | 参见RM_obj | Y | Y
nudge_10_14 | draft | nudge | 1.主车K_HV_speed，目标车K_TV_speed大于60kph在邻道前方K_long_distance nudge区域内(-0.3m-0.1m)； 2.主车稳速接近目标车 | 验证目标车车速大于nudge阈值，不能nudge | nudge_inhibit | / | / | / | 1466 | 初速度K_HV_speed | 1）初速度K_TV_speed 2）在主车相邻车道 3）在主车前方K_long_distance | / | / | / | 1434/1436/1466/1483/1484/1485 | / | 1434/1435/2204/1466/5299/1474 | 1.ADU执行车道保持； 2.nudge全程横、纵向平稳，无非预期转向，加速或制动； 3.nudge过程中无碰撞风险，nudge完成后居中车道保持； 4.全程无诊断报错； | 参见RM_obj | Y | Y
nudge_10_15 | draft | nudge | 1.主车K_HV_speed，目标车K_TV_speed在邻道前方K_long_distance nudge区域内(-0.3m-0.1m)； 2.目标车在nudge区域内/外反复蛇形，主车稳速接近目标车 | 验证目标车横向速度大于阈值，主车不nudge | nudge_inhibit | / | / | / | 1466 | 初速度K_HV_speed | 1）初速度K_TV_speed 2）在主车相邻车道 3）在主车前方K_long_distance | / | / | / | 1434/1436/1466/1483/1484/1485 | / | 1434/1435/2204/1466/5299/1474 | 1.ADU执行车道保持； 2.nudge全程横、纵向平稳，无非预期转向，加速或制动； 3.nudge过程中无碰撞风险，nudge完成后居中车道保持； 4.全程无诊断报错； | 参见RM_obj | Y | Y
nudge_11 | draft | nudge | nudge取消
nudge_11_1 | draft | nudge | 1.主车K_HV_speed，目标车K_TV_speed在邻道前方K_long_distance nudge区域内(-0.3m-0.1m)； 2.主车接近过程中执行nudge，在nudge过程中时距1s内曲率半径降低到小于等于600m | 验证nudge过程中，曲率半径小于等于nudge停用阈值，主车应nudge取消 | nudge_cancel | / | / | / | 5301 | 初速度K_HV_speed | 1）初速度K_TV_speed 2）在主车相邻车道 3）在主车前方K_long_distance | / | / | / | 1437/1439/1440/1486/1487 | / | 1437/1438/5302 | 1.ADU控制本车以安全轨迹回到车道中心； 2.ADU向HMI发送消息提醒nudge取消； 3.返回轨迹被阻挡需要Fallback； | 参见RM_obj | Y | Y
nudge_11_2 | draft | nudge | 1.主车K_HV_speed，目标车K_TV_speed在邻道前方K_long_distance nudge区域内(-0.3m-0.1m)； 2.主车执行nudge过程中，时距1s内和目标车之间的车道线型出现实线 | 验证nudge过程中车道线不是虚线，主车应nudge取消 | nudge_cancel | / | / | / | 5303 | 初速度K_HV_speed | 1）初速度K_TV_speed 2）在主车相邻车道 3）在主车前方K_long_distance | / | / | / | 1437/1439/1440/1486/1487 | / | 1437/1438/5302 | 1.ADU控制本车以安全轨迹回到车道中心； 2.ADU向HMI发送消息提醒nudge取消； 3.返回轨迹被阻挡需要Fallback； | 参见RM_obj | Y | Y
nudge_11_3 | draft | nudge | 1.主车K_HV_speed，目标车K_TV_speed在邻道前方K_long_distance nudge区域内(-0.3m-0.1m)； 2.主车接近过程中执行nudge，目标车调整车速与主车并行使nudge超过最大允许时间（20s） | 验证nudge超过最大nudge时间，主车应nudge取消 | nudge_cancel | / | / | / | 1473 | 初速度K_HV_speed | 1）初速度K_TV_speed 2）在主车相邻车道 3）在主车前方K_long_distance | / | / | / | 1437/1439/1440/1486/1487 | / | 1437/1438/5302 | 1.ADU控制本车以安全轨迹回到车道中心； 2.ADU向HMI发送消息提醒nudge取消； 3.返回轨迹被阻挡需要Fallback； | 参见RM_obj | Y | Y
nudge_11_4 | draft | nudge | 1.主车K_HV_speed，目标车K_TV_speed在邻道前方K_long_distance nudge区域内(-0.3m-0.1m)； 2.主车接近过程中执行nudge，目标车调整车速与主车并行20s内离开nudge区域 | 验证在nudge时间内目标车离开nudge区域，主车应nudge取消 | nudge_cancel | / | / | / | 1473 | 初速度K_HV_speed | 1）初速度K_TV_speed 2）在主车相邻车道 3）在主车前方K_long_distance | / | / | / | 1437/1439/1440/1486/1487 | / | 1437/1438/5302 | 1.ADU控制本车以安全轨迹回到车道中心； 2.ADU向HMI发送消息提醒nudge取消； 3.返回轨迹被阻挡需要Fallback； | 参见RM_obj | Y | Y
nudge_11_5 | draft | nudge | 1.主车K_HV_speed，目标车K_TV_speed在邻道前方K_long_distance nudge区域内(-0.3m-0.1m)； 2.两车均在隧道外，主车接近过程中执行nudge，nudge过程中进入隧道 | 验证nudge过程中进入隧道，主车应nudge取消 | nudge_cancel | / | / | / | 1453 | 初速度K_HV_speed | 1）初速度K_TV_speed 2）在主车相邻车道 3）在主车前方K_long_distance | / | / | / | 1437/1439/1440/1486/1487 | / | 1437/1438/5302 | 1.ADU控制本车以安全轨迹回到车道中心； 2.ADU向HMI发送消息提醒nudge取消； 3.返回轨迹被阻挡需要Fallback； | 参见RM_obj | Y | Y
nudge_11_6 | draft | nudge | 1.主车K_HV_speed，目标车K_TV_speed在邻道前方K_long_distance nudge区域内(-0.3m-0.1m)； 2.主车nudge过程中，车道宽度降低到3.5m以下或增大到4.5m以上 | 验证车道宽度不在定义范围内时，主车nudge取消 | nudge_cancel | / | / | / | 1453 | 初速度K_HV_speed | 1）初速度K_TV_speed 2）在主车相邻车道 3）在主车前方K_long_distance | / | / | / | 1437/1439/1440/1486/1487 | / | 1437/1438/5302 | 1.ADU控制本车以安全轨迹回到车道中心； 2.ADU向HMI发送消息提醒nudge取消； 3.返回轨迹被阻挡需要Fallback； | 参见RM_obj | Y | Y
nudge_12 | draft | nudge | nudge过程中司机误操作
nudge_12_1 | draft | nudge | 1.主车K_HV_speed，目标车K_TV_speed在邻道前方K_long_distance nudge区域内(-0.3m-0.1m)； 2.主车稳速接近目标车，在nudge过程中司机接管 | 验证nudge过程中override，主车可以nudge | nudge_override | / | / | / | / | 初速度K_HV_speed | 1）初速度K_TV_speed 2）在主车相邻车道 3）在主车前方K_long_distance | / | / | / | 1434/1436/1466/1483/1484/1485 | / | 1434/1435/2204/1466/5299/1474 | 1.ADU执行车道保持； 2.nudge全程横、纵向平稳，无非预期转向，加速或制动； 3.nudge过程中无碰撞风险，nudge完成后居中车道保持； 4.全程无诊断报错； | 参见RM_obj | Y | Y
nudge_12_2 | draft | nudge | 1.主车K_HV_speed人工驾驶，目标车K_TV_speed在邻道前方K_long_distance nudge区域内(-0.3m-0.1m)； 2.主车接近目标车并行时进AD | 验证并行时进AD，主车需立即nudge | nudge_override | / | / | / | / | 初速度K_HV_speed | 1）初速度K_TV_speed 2）在主车相邻车道 3）在主车前方K_long_distance | / | / | / | 1434/1436/1466/1483/1484/1485 | / | 1434/1435/2204/1466/5299/1474 | 1.ADU执行车道保持； 2.nudge全程横、纵向平稳，无非预期转向，加速或制动； 3.nudge过程中无碰撞风险，nudge完成后居中车道保持； 4.全程无诊断报错； | 参见RM_obj | Y | Y
nudge_12_3 | draft | nudge | 1.主车K_HV_speed，目标车K_TV_speed在邻道前方K_long_distance nudge区域内(-0.3m-0.1m)； 2.主车nudge过程中按调速/调距按钮 | 验证nudge中按调速调距按钮，主车nudge不影响 | nudge_override | / | / | / | / | 初速度K_HV_speed | 1）初速度K_TV_speed 2）在主车相邻车道 3）在主车前方K_long_distance | / | / | / | 1434/1436/1466/1483/1484/1485 | / | 1434/1435/2204/1466/5299/1474 | 1.ADU执行车道保持； 2.nudge全程横、纵向平稳，无非预期转向，加速或制动； 3.nudge过程中无碰撞风险，nudge完成后居中车道保持； 4.全程无诊断报错； | 参见RM_obj | Y | Y
nudge_12_4 | draft | nudge | 1.主车K_HV_speed，目标车K_TV_speed在邻道前方K_long_distance nudge区域内(-0.3m-0.1m)； 2.主车nudge过程中按2次power on按键 | 验证nudge中按power on按键，主车退AD | nudge_override | / | / | / | / | 初速度K_HV_speed | 1）初速度K_TV_speed 2）在主车相邻车道 3）在主车前方K_long_distance | / | / | / | 1434/1436/1466/1483/1484/1485 | / | 1434/1435/2204/1466/5299/1474 | 1.ADU执行车道保持； 2.nudge全程横、纵向平稳，无非预期转向，加速或制动； 3.nudge过程中无碰撞风险，nudge完成后居中车道保持； 4.全程无诊断报错； | 参见RM_obj | Y | Y
nudge_13 | draft | nudge | 触发fallback
nudge_13_1 | draft | nudge | 1.主车K_HV_speed，TV1速度K_TV_speed在邻道前方K_long_distance nudge区域内(-0.3m-0.1m)； 2.主车nudge时间超过20s取消nudge； 3.TV2横向切入本车道 | 验证nudge取消无法回到车道中心，触发Fallback | nudge_cancel_fallback | / | / | / | 1440 | 初速度K_HV_speed | 1）TV1速度K_TV_speed 2）在主车相邻车道 3）在主车前方K_long_distance | / | TV2切入车道 | / | 1437/1439/1440/1486/1487 | / | 1437/1438/5302 | 1.ADU控制本车以安全轨迹回到车道中心； 2.ADU向HMI发送消息提醒nudge取消； 3.返回轨迹被阻挡需要Fallback； | 参见RM_obj | Y | Y

## FD_lib
valide | rm | feature | filter01 | filter02 | filter03 | original_text<v.38> | change<v.> | update_add<v.>
| 1418 | nudge | 场景 | running |  | Stationary Obstacles partially over the lane boundary 1. The ego vehicle drives within the system boundary. 2. ADU is executing a lane keeping. Stationary obstacle is detected over the lane boundary partially. The system shall side pass the obstacles and continue the lane keep in the origin lane.
| 1419 | nudge | 场景 | running |  | Moving Obstacles partially intruding into the lane boundary 1. The ego vehicle drives within the system boundary. 2. ADU is executing a lane keeping. Moving car is detected intruding into the lane boundary partially. The system shall side pass the moving obstacles and continue the lane keep in the origin lane.
| 1434 | nudge | 通过 | running |  | In this state, ADU shall provide lateral movement to leave the center of lane within the defined range, to side pass to the objects that located in the nudge zone. The start position of lane change trajectory shall be current ego position. The ending position of nudge shall be the center of current lane, and no lateral velocity and acceleration. V_EgoLateralOffsetEndPos4Nudge = 0 m V_EgoLateralVelocityEndPos4Nudge = 0 m/s V_EgoLateralAccEndPos4Nudge = 0 m/s2 It is allowed to roll over the lane boundary during nudge, to leave enough safety space to nudge object. The maximum nudge offset shall not exceed lane change cancel point, and make sure there are enough safe space for other vehicle overtake.
| 1435 | nudge | 通过 | running |  | Constrain parameters during nudge running: 1. Maximum deviation to the center of ego line: K_MaxDeviation2LaneCenter4Nudge = 0.9m 2. Minimum safety distance to the nudge object: K_MinSafetyDistance2NudgeObject = 0.8m 3. Maximum allowed yawrate: K_MaxLateralYawrate4Nudge = 0.01rad/s 4. Maximum allowed yawrate jerk: K_MaxLateralYawrateJerk4Nudge = 0.05rad/s2 5. Maximum allowed lateral acceleration: K_MaxLateralAcc4Nudge = 2.2m/s2 6. No unexpected steering
| 2204 | nudge | 通过 | running |  | Longitudinal control is also considered during nudge, thus below constrain parameters shall be considered: 1. Safety distance from obstacles in both ego lane and target lane shall be kept: V_REQUESTED_HEADWAY 2. Speed constrains: Maximum vehicle speed: V_MaxEgoVehicleSpeed Map speed limit: V_MapSpeedUpperLimit Car following speed: V_LeadingObjectSpeed 3. Maximum allowed acceleration: K_MaxLongAcc4Nudge: No load 2.5m/s2; Full load 1.5m/s2 4. Maximum allowed deceleration K_MaxLongDec4Nudge=-5m/s2 5. Maximum allowed acceleration jerk K_MaxLongAccJerk4Nudge: No load 2.5m/s3; Full load 1.5m/s3 6. Maximum allowed deceleration jerk K_MaxLongDecJerk4Nudge=6m/s3
| 5324 | nudge | 场景 | running |  | HMI Event: 1. It is not allowed to lane change during nudge running, if the driver open the trun switch during nudge running, ADU shall send message to HMI to remind driver that lane change is not allowed. V_LATERAL_CONTROL_HMI_TRIGGERING_EVENT06= 0x1
| 1436 | nudge | 通过 | finished |  | In this state, nudge manoeuvre is completed successfully and ready to continue the lane keeping in current lane.
| 1437 | nudge | 场景/通过 | cancel |  | In this state, nudge manoeuvre is interrupted due to some reasons. As ego vehicle might already leave the center of the lane, ADU shall control the ego vehicle back to the center of lane, and continue lane keeping. ADU need to check if the trajectory back to the center of lane is free of collision. If there is any collision risk to the traffic participant, ADU shall decelerate or accelerate to make sure a safety trajectory to the center of lane. If ADU is failed to nudge the object, it is not allowed to nudge for the same object within a predined duration. K_DurationForNudgeRetriggerAfterNudgeCancel= 5s
| 1438 | nudge | 通过 | cancel |  | Constrain parameters during nudge cancel: 1. Overshoot to the center of ego line: K_MaxOvershoot2LaneCenter4NudgeCancel = 0.3m 2. Maximum allowed yawrate: K_MaxLateralYawrate4NudgeCancel = 0.1rad/s 3. Maximum allowed yawrate jerk: K_MaxLateralYawrateJerk4NudgeCancel = 0.05rad/s2 4. Maximum allowed lateral acceleration: K_MaxLateralAcc4NudgeCancel = 2.3m/s2 5. No unexpected steering
| 1439 | nudge | 通过 | cancel |  | HMI Event: 1. ADU shall send message to HMI to remind driver that nudge manoeuvre is cancelled due to some reasons. V_LATERAL_CONTROL_HMI_TRIGGERING_EVENT04= 0x1 2. It is not allowed to lane change during nudge cancel, if the driver open the trun switch during nudge cancel, ADU shall send message to HMI to remind driver that lane change is not allowed. V_LATERAL_CONTROL_HMI_TRIGGERING_EVENT05= 0x1
| 1440 | nudge | 场景/通过 | cancel |  | Fallback Event: 1. If the trajectory back to the center of lane is blocked by other traffic participants, a fallback level C is proposed for driver takeover. V_LC_FALLBACK_TRIGGERING_EVENT_07 = 0x1
| 1453 | nudge | 场景 | running |  | Nudge is within the defined ODD ODD允许避障 1. Ego vehicle is not in the tunnel 2. Lane Width of current lane is within the defined distance: [3.5m, 4.5m] If above conditions are fulfilled, this condition shall be fulfilled. If one of the Conditions is not fulfilled, this condition shall NOT be fulfilled.
| 5300 | nudge | 场景 | running |  | Lateral offset to both road edge is enough for nudge 距离道路边沿的横向距离（预定义的距离内）符合Nudge条件 1. V_LateralDist2LeftRoadEdge4Nudge >= ( V_LANE_WIDTH_ADU_PS/2 + K_SafetyDist2LeftRoadEdge4Nudge) K_SafetyDist2LeftRoadEdge4Nudge = 0.8m 距离道路左边沿的距离大于等于半车道宽+安全距离 2. V_LateralDist2RightRoadEdge4Nudge >= ( V_LANE_WIDTH_ADU_PS/2 + K_SafetyDist2RightRoadEdge4Nudge) K_SafetyDist2RightRoadEdge4Nudge = 0.8m 距离道路右边沿的距离大于等于半车道宽+安全距离 If above conditions are fulfilled, this condition shall be fulfilled. If one of the Conditions is not fulfilled, this condition shall NOT be fulfilled.
| 5301 | nudge | 场景 | running |  | Curvature radius of the road within the defined distance is within defined range for nudge 曲率半径（预定义的距离内）符合Nudge条件 1. Activation curvature radius threshold is 800[m], along the road in the range of V_EGO_SPEED*K_ActivationRoadRange4Nudge K_ActivationRoadCurvature4Nudge=800m K_ActivationRoadRange4Nudge =8s 2. Deactivation radius threshold is 600[m], along the road in the range of V_EGO_SPEED*K_DeactivationRoadRange4Nudge K_DeactivationRoadCurvature4Nudge=600m K_DeactivationRoadRange4Nudge =1s If radius is equal or larger than activation threshold, condition is fulfilled. If radius is equal or smaller than deactivation threshold, condition is not fulfilled.
| 5303 | nudge | 场景 | running |  | Lane marking type of nudge side is valid for nudge 车道线类型（预定义的距离内）符合Nudge要求 The lane marking type is dashed Lane marking type from HD map is valid Lane marking type from perception is valid The defined road distance forward: V_EGO_SPEED*K_ActivationRoadRange4Nudge K_ActivationRoadRange4Nudge =8s K_DeactivationRoadRange4Nudge =1s The defined road distance backward: V_EGO_SPEED*1s If type of the lane marking between origin lane and target lane is dashed, this condition is fulfilled. If type of the lane marking between origin lane and target lane is not dashed, this condition is not fulfilled
| 1464 | nudge | 场景/通过 | running |  | Stationary obstacle is allowed for nudge 静止目标允许Nudge 1. Stationary obstacles are detected in reaction-zone K_ReactionZoneInnerForStationaryObjNudge = 0.1m K_ReactionZoneOuterForStationaryObjNudge = 0.3m K_DurationForStationaryObjInNudgeZone=1.0s 2. Ego vehicle speed: C_DISPLAYED_SPEED_IPK >= K_MinEgoVehicleSpeedForNudge K_MinEgoVehicleSpeedForNudge=20kph 3. Longitudinal TTC to obstacle for trigger nudge is less than: K_ActivationLongitudinalTTC2StationaryObjForTriggerNudge= 4.0s K_DeactivationLongitudinalTTC2StationaryObjForTriggerNudge= 4.5s 4. Stationary obstacles type must be covered by ODD, including car, truck, traffic cones. If above conditions are fulfilled, this condition shall be fulfilled. If one of the Conditions is not fulfilled, this condition shall NOT be fulfilled.
| 1466 | nudge | 场景/通过 | running |  | Moving obstacle is allowed for nudge 移动目标允许Nudge 1. Moving obstacles are detected in reaction-zone K_ReactionZoneInnerForMovingObjNudge = 0.1m K_ReactionZoneOuterForMovingObjNudge = 0.3m K_DurationForMovingObjInNudgeZone=1.0s 2. The speed of moving object within the defined range for nudge: V_NudgeObstacleLongitudinalSpeed <= K_MaxObjectSpeedToOvertakeByNudge K_MaxObjectSpeedToOvertakeByNudge=60kph V_NudgeObstacleLongitudinalSpeed <= min(V_LeadingObjectSpeed, V_MapSpeedUpperLimit) - K_MaxSpeedDiffToOvertakeByNudge K_MaxSpeedDiffToOvertakeByNudge=20kph V_NudgeObstacleLateralSpeed <= K_MaxNudgeObjectLateralSpeed K_MaxNudgeObjectLateralSpeed = 0.1m/s 3. Moving object is not cut-in or cut-out of current lane 4. Longitudinal distance to moving obstacle for trigger nudge is less than: K_ActivationLongitudinalDisToMovingObjForTriggerNudge = 40m, which is calibarated and depended on ego speed. K_DeactivationLongitudinalDisToMovingObjForTriggerNudge = 50m, which is calibarated and depended on ego speed. If above conditions are fulfilled, this condition shall be fulfilled. If one of the Conditions is not fulfilled, this condition shall NOT be fulfilled.
| 5299 | nudge | 场景/通过 | running |  | No traffic participants in the neighbor lane of opposite nudge side within the defiend range Nudge方向的另一侧车道上在定义的范围内无车辆 1. No traffic participants in the neighbor lane of opposite nudge side are detected in below range: [V_SafetyZoneInNeighborLaneOppositeNudgeSideBackwardForActivation , V_SafetyZoneInNeighborLaneOppositeNudgeSideForwardForActivation] V_SafetyZoneWidthInNeighborLaneOppositeNudgeSide K_DurationForObInSafetyZone = 1.0s 2. V_SafetyZoneInNeighborLaneOppositeNudgeSideBackwardForActivation is defined as below: K_SafetyZoneInNeighborLaneOppositeNudgeSideBackwardForActivation = 30m 3. V_SafetyZoneInNeighborLaneOppositeNudgeSideForwardForActivationis defined as below: V_SafetyZoneInNeighborLaneOppositeNudgeSideForwardForActivation= V_LongituidinalDistanceToNudgeObj+V_NudgeObjLength+V_EgoLenght+10m 4. V_SafetyZoneWidthInNeighborLaneOppositeNudgeSide is defined as below: V_SafetyZoneWidthInNeighborLaneOppositeNudgeSide = 1.5m(0.5m+0.8m+0.2m)
| 5302 | nudge | 场景/通过 | running |  | Traffic participants happen in the neighbor lane of opposite nudge side within the defiend range Nudge方向的另一侧车道上在定义的范围内出现车辆 1. Traffic participants in the neighbor lane of opposite nudge side are detected in below range: [V_SafetyZoneInNeighborLaneOppositeNudgeSideBackwardForDeactivation , V_SafetyZoneInNeighborLaneOppositeNudgeSideForwardForDeactivation] V_SafetyZoneWidthInNeighborLaneOppositeNudgeSide K_DurationForObInSafetyZone = 1.0s 2. V_SafetyZoneInNeighborLaneOppositeNudgeSideBackwardForDeactivation is defined as below: K_SafetyZoneInNeighborLaneOppositeNudgeSideBackwardForDeactivation = 20m 3. V_SafetyZoneInNeighborLaneOppositeNudgeSideForwardForDeactivationis defined as below: V_SafetyZoneInNeighborLaneOppositeNudgeSideForwardForDeactivationis = min[V_LongituidinalDistanceToNudgeObj+V_NudgeObjLength+V_EgoLenght+10m, V_EgoSpeed*3.0s] 4. V_SafetyZoneWidthInNeighborLaneOppositeNudgeSide is defined as below: V_SafetyZoneWidthInNeighborLaneOppositeNudgeSide = 1.5m(0.5m+0.8m+0.2m)
| 1473 | nudge | 场景 | running |  | Nudge manoeuvre duration exceeds defined time Nudge未在规定时间内结束 Duration time threshold K_MaxDuration4NudgeManoeurvre = 300.0s If nudge manoeuvre duration time is out of duration time threshold, condition is fulfilled. 如果Nudge超过规定阈值还未结束，此条件成立。 If nudge manoeuvre duration time is outside of duration time threshold, condition is not fulfilled. 如果Nudge在规定阈值内结束，此条件不成立。
| 1474 | nudge | 通过 | finished |  | Nudge is finished Lateral deviation to lane center is less than ±0.2[m] Duration time threshold = 1.0s K_Duration4NudgeFinished= 1.0s If lateral deviation is within deviation threshold over time threshold, condition is fulfilled. If lateral deviation is within deviation threshold but not over time threshold, condition is not fulfilled.
| 1483 | nudge | 通过 | running |  | Lane_keep_running => Nudge_running (All of the following conditions shall be fulfilled, 所有条件均需满足): Nudge is within the defined ODD ODD允许避障 Driver does not intend to override system 驾驶员无干涉车辆控制的倾向 Ego vehicle dynamics are within defined range 车辆动态处于可控阈值范围内 Curvature radius of the road within the defined distance is within defined range for nudge 曲率半径（预定义的距离内）符合Nudge条件 Lateral offset to both road edge is enough for nudge 距离道路边沿的横向距离（预定义的距离内）符合Nudge条件 Reference line of the current lane is valid 自车车道的参考中心线有效 Lane marking type of nudge side is valid for nudge 车道线类型（预定义的距离内）符合Nudge要求 (Stationary obstacle is allowed for nudge) OR (Moving Obstacles is allowed for nudge) 静止目标允许Nudge 或 移动目标允许Nudge No traffic participants in the neighbor lane of opposite nudge side within the defiend range Nudge方向的另一侧车道上在定义的范围内无车辆 The trajectory for nudge is safe Nudge的轨迹安全
| 1484 | nudge | 通过 | finished |  | Nudge_running => Nudge_finished (All of the following conditions shall be fulfilled, 所有条件均需满足): Nudge is finished Nudge结束
| 1485 | nudge | 通过 |  |  | Nudge_finished => Lane_keep_running (All of the following conditions shall be fulfilled, 所有条件均需满足): ADU System is in AD mode ADU系统在AD模式
| 1486 | nudge | 通过 | cancel |  | Nudge_running to Nudge_cancel (One of the following conditions is fulfilled, 以下任一条件满足): Nudge is not within the defined ODD ODD不允许避障 Driver intends to override system 驾驶员有干涉车辆控制的倾向 Ego vehicle dynamics are out of defined range 车辆动态超出可控阈值范围内 Curvature radius of the road within the defined distance is out of defined range for nudge 曲率半径（预定义的距离内）不符合Nudge条件 Reference line of the current lane is invalid 自车车道的参考中心线无效 Lane marking type of nudge side is not valid for nudge 车道线类型（预定义的距离内）不符合Nudge要求 Stationary obstacle is not allowed for nudge 静止目标不允许Nudge Moving obstacle is not allowed for nudge 移动目标不允许Nudge Nudge manoeuvre duration exceeds defined time Nudge未在规定时间内结束 Traffic participants happen in the neighbor lane of opposite nudge side within the defiend range Nudge方向的另一侧车道上在定义的范围内出现车辆 The trajectory for nudge is not safe Nudge的轨迹不安全
| 1487 | nudge | 通过 |  |  | Nudge_cancel => Lane_keep_running (All of the following conditions shall be fulfilled, 所有条件均需满足): Reference line of the current lane is valid 自车车道的参考中心线有效

## para_recommend_lib
|  |  | noload+none |  | noload+sedan |  | noload+truck |  | payload+none |  | payload+sedan |  | payload+truck |  | night+noload+none |  | night+noload+sedan |  | night+noload+truck |  | night+payload+none |  | night+payload+sedan |  | night+payload+truck |  | tvFF_sedan+tvF_sedan |  | tvFF_sedan+tvF_truck |  | tvFF_sedan+tvF_sedan/Night |  | tvFF_sedan+tvF_truck/Night |  | tunnel_entering |  | tunnel_exiting |  | tunnel_middle
id | feature | summary | actionvalues | oddvalues | actionvalues | oddvalues | actionvalues | oddvalues | actionvalues | oddvalues | actionvalues | oddvalues | actionvalues | oddvalues | actionvalues | oddvalues | actionvalues | oddvalues | actionvalues | oddvalues | actionvalues | oddvalues | actionvalues | oddvalues | actionvalues | oddvalues | actionvalues | oddvalues | actionvalues | oddvalues | actionvalues | oddvalues | actionvalues | oddvalues | actionvalues | oddvalues | actionvalues | oddvalues | actionvalues | oddvalues
nudge_1 | nudge | 接近机动车
nudge_1_1 | nudge | 1.主车K_HV_speed巡航，接近侧前方K_long_distance速度K_TV_speed小于等于60kph的目标车； 2.目标车位于K_position，在nudge区域内(-0.3m-0.1m) |  |  | K_HV_speed:80kph; K_TV_speed:20kph;40kph;60kph; K_position:左车道; K_long_distance:80m; | default:any; | K_HV_speed:80kph; K_TV_speed:20kph;40kph;60kph; K_position:左车道; K_long_distance:80m; | default:any;
[5 empty] | K_HV_speed:80kph; K_TV_speed:0kph; K_position:左车道;应急车道;应急停车港;缓冲区; K_long_distance:80m; | default:any; | K_HV_speed:80kph; K_TV_speed:0kph; K_position:左车道;应急车道;应急停车港;缓冲区; K_long_distance:80m; | default:any;
nudge_1_2 | nudge | 1.主车K_HV_speed巡航，接近侧前方K_long_distance速度K_TV_speed小于等于60kph的目标车； 2.目标车位于K_position，在nudge区域外大于0.1m或小于-0.3m |  |  | K_HV_speed:80kph; K_TV_speed:20kph;40kph;60kph; K_position:左车道; K_long_distance:80m; | default:any; | K_HV_speed:80kph; K_TV_speed:20kph;40kph;60kph; K_position:左车道; K_long_distance:80m; | default:any;
[5 empty] | K_HV_speed:80kph; K_TV_speed:0kph; K_position:左车道;应急车道;应急停车港;缓冲区; K_long_distance:80m; | default:any; | K_HV_speed:80kph; K_TV_speed:0kph; K_position:左车道;应急车道;应急停车港;缓冲区; K_long_distance:80m; | default:any;
nudge_2 | nudge | 接近障碍物
nudge_2_1 | nudge | 1.主车K_HV_speed巡航，接近侧前方K_long_distance静止目标物K_object_type； 2.目标物位于K_position，在nudge区域内(-0.3m-0.1m) | K_HV_speed:80kph; K_object_type:锥桶;水马; K_position:左车道;应急车道;应急停车港;缓冲区; K_long_distance:80m; | default:any;
nudge_2_2 | nudge | 1.主车K_HV_speed巡航，接近侧前方K_long_distance静止目标物K_object_type； 2.目标物位于K_position，在nudge区域外大于0.1m或小于-0.3m | K_HV_speed:80kph; K_object_type:锥桶;水马; K_position:左车道;应急车道;应急停车港;缓冲区; K_long_distance:80m; | default:any;
nudge_3 | nudge | 接近特殊目标物
nudge_3_1 | nudge | 1.主车K_HV_speed巡航，接近侧前方K_long_distance静止超宽货物； 2.目标物位于K_position，在nudge区域内(-0.3m-0.1m) | K_HV_speed:80kph; K_position:左车道;应急车道;应急停车港;缓冲区; K_long_distance:80m; | default:any;
nudge_3_2 | nudge | 1.主车K_HV_speed巡航，接近侧前方K_long_distance速度K_TV_speed的超宽货车； 2.目标物位于K_position，在nudge区域内(-0.3m-0.1m) |  |  | K_HV_speed:80kph; K_TV_speed:20kph;40kph; K_position:左车道; K_long_distance:80m; | default:any; | K_HV_speed:80kph; K_TV_speed:20kph;40kph; K_position:左车道; K_long_distance:80m; | default:any;
[5 empty] | K_HV_speed:80kph; K_TV_speed:0kph; K_position:左车道;应急车道;应急停车港;缓冲区; K_long_distance:80m; | default:any; | K_HV_speed:80kph; K_TV_speed:0kph; K_position:左车道;应急车道;应急停车港;缓冲区; K_long_distance:80m; | default:any;
nudge_4 | nudge | 稳定跟车，接近邻道单个障碍物
nudge_4_1 | nudge | 1.主车K_HV_speed稳定跟车，接近侧前方K_long_distance静止目标物K_object_type； 2.目标物位于K_position，在nudge区域内(-0.3m-0.1m) |  |  | K_HV_speed:80kph; K_object_type:锥桶;水马; K_position:左车道;应急车道;应急停车港;缓冲区; K_long_distance:80m; | default:any; | K_HV_speed:80kph; K_object_type:锥桶;水马; K_position:左车道;应急车道;应急停车港;缓冲区; K_long_distance:80m; | default:any;
nudge_4_2 | nudge | 1.主车K_HV_speed稳定跟车TV1，接近侧前方K_long_distance速度K_TV_speed的目标车TV2； 2.TV2位于K_position，在nudge区域内(-0.3m-0.1m) | [24 empty] | K_HV_speed:80kph; K_TV_speed:40kph;60kph; K_position:左车道; K_long_distance:80m; | default:any; | K_HV_speed:80kph; K_TV_speed:40kph;60kph; K_position:左车道; K_long_distance:80m; | default:any;
[27 empty] | K_HV_speed:80kph; K_TV_speed:0kph; K_position:左车道;应急车道;应急停车港;缓冲区; K_long_distance:80m; | default:any; | K_HV_speed:80kph; K_TV_speed:0kph; K_position:左车道;应急车道;应急停车港;缓冲区; K_long_distance:80m; | default:any;
nudge_5 | nudge | 接近邻道多个障碍物
nudge_5_1 | nudge | 1.主车K_HV_speed稳定跟车，接近侧前方K_long_distance一排静止目标物K_object_type； 2.目标物在nudge区域内 |  |  | K_HV_speed:80kph; K_object_type:锥桶;水马; K_long_distance:80m; | default:any; | K_HV_speed:80kph; K_object_type:锥桶;水马; K_long_distance:80m; | default:any;
nudge_5_2 | nudge | 1.主车K_HV_speed稳定跟车TV1，接近侧前方K_long_distance一排K_TV_speed目标车TV2； 2.TV2在nudge区域内 | [24 empty] | K_HV_speed:80kph; K_TV_speed:0kph;20kph; K_long_distance:80m; | default:any; | K_HV_speed:80kph; K_TV_speed:0kph;20kph; K_long_distance:80m; | default:any;
nudge_5_3 | nudge | 1.主车K_HV_speed，TV1速度K_TV1_speed在主车右前方K_long_distance1 nudge区域内(-0.3m-0.1m)； 2.TV2速度K_TV2_speed在主车左前方K_long_distance2 nudge区域内(-0.3m-0.1m)； 3.主车接近TV1，执行nudge时到达TV2nudge区域 | [24 empty] | K_HV_speed:80kph; K_TV1_speed:0kph; K_TV2_speed:20kph;40kph; K_long_distance1:100m; K_long_distance2:30m; | default:any; | K_HV_speed:80kph; K_TV1_speed:0kph; K_TV2_speed:20kph;40kph; K_long_distance1:100m; K_long_distance2:30m; | default:any;
nudge_6 | nudge | nudge过程中变道
nudge_6_1 | nudge | 1.主车K_HV_speed，目标车K_TV_speed在邻道前方K_long_distance nudge区域内(-0.3m-0.1m)； 2.主车在nudge过程中打开转向开关 |  |  | K_HV_speed:80kph; K_TV_speed:40kph; K_long_distance:80m; | default:any; | K_HV_speed:80kph; K_TV_speed:40kph; K_long_distance:80m; | default:any;
nudge_7 | nudge | 稳定跟车，目标车入侵nudge区域
nudge_7_1 | nudge | 1.主车K_HV_speed稳定跟车； 2.目标车K_TV_speed稳速切出到(-0.3m-0.1m)nudge区域内 | [24 empty] | K_HV_speed:40kph; K_TV_speed:30kph; | default:any; | K_HV_speed:40kph; K_TV_speed:30kph; | default:any;
nudge_7_2 | nudge | 1.主车K_HV_speed稳定跟车； 2.目标车K_TV_speed减速K_TV_dec切出到(-0.3m-0.1m)nudge区域内 | [24 empty] | K_HV_speed:40kph; K_TV_speed:40kph; K_TV_dec:-1mpss;-3mpss;-5mpss; | default:any; | K_HV_speed:40kph; K_TV_speed:40kph; K_TV_dec:-1mpss;-3mpss;-5mpss; | default:any;
nudge_8 | nudge | 接近邻道障碍物，跟车减速
nudge_8_1 | nudge | 1.主车K_HV_speed稳定跟车TV1 2.TV2速度K_TV2_speed在邻道前方K_long_distance nudge区域内(-0.3m-0.1m)； 3.主车nudge过程中，TV1减速K_TV1_dec至停 | [24 empty] | K_HV_speed:40kph;50kph;60kph; K_TV2_speed:0kph; K_long_distance:80m; K_TV1_dec:-3mpss; | default:any; | K_HV_speed:40kph;50kph;60kph; K_TV2_speed:0kph; K_long_distance:80m; K_TV1_dec:-3mpss; | default:any;
nudge_8_2 | nudge | 1.主车K_HV_speed稳定跟车TV1 2.TV2速度K_TV2_speed在邻道前方K_long_distance nudge区域内(-0.3m-0.1m)； 3.主车nudge过程中TV2加速K_TV2_acc驶离 4.主车取消nudge回到车道中心时，TV1减速K_TV1_dec至停 | [24 empty] | K_HV_speed:40kph;50kph;60kph; K_TV2_speed:0kph; K_long_distance:80m; K_TV2_dec:3mpss; K_TV1_dec:-3mpss; | default:any; | K_HV_speed:40kph;50kph;60kph; K_TV2_speed:0kph; K_long_distance:80m; K_TV2_dec:3mpss; K_TV1_dec:-3mpss; | default:any;
nudge_9 | nudge | 目标车在邻道抑制主车nudge
nudge_9_1 | nudge | 1.主车K_HV_speed，障碍物K_object_type静止在邻道前方K_long_distance nudge区域内(-0.3m-0.1m)； 2.目标车同速在nudge一侧的抑制区域； 3.主车及目标车接近障碍物 |  |  | K_HV_speed:60kph; K_object_type:锥桶;水马; K_long_distance:60m; | default:any; | K_HV_speed:60kph; K_object_type:锥桶;水马; K_long_distance:60m; | default:any;
nudge_9_2 | nudge | 1.主车K_HV_speed，TV1速度K_TV1_speed在邻道前方K_long_distance nudge区域内(-0.3m-0.1m)； 2.TV2同速在nudge一侧的抑制区域； 3.主车及TV2接近TV1 | [24 empty] | K_HV_speed:60kph; K_TV1_speed:0kph; K_long_distance:60m; | default:any; | K_HV_speed:60kph; K_TV1_speed:0kph; K_long_distance:60m; | default:any;
nudge_9_3 | nudge | 1.主车K_HV_speed，TV1速度K_TV1_speed在邻道前方K_long_distance1 nudge区域内(-0.3m-0.1m)； 2.TV2在主车正后方K_long_distance2跟随； 3.主车接近TV1，未到达nudge点时目标车2切入nudge一侧抑制区域 | [24 empty] | K_HV_speed:60kph; K_TV1_speed:0kph; K_long_distance1:60m; K_long_distance2:30m; | default:any; | K_HV_speed:60kph; K_TV1_speed:0kph; K_long_distance1:60m; K_long_distance2:30m; | default:any;
nudge_9_4 | nudge | 1.主车K_HV_speed，TV1速度K_TV1_speed在邻道前方K_long_distance1 nudge区域内(-0.3m-0.1m)； 2.TV2在主车正后方K_long_distance2跟随； 3.主车接近TV1过程中执行nudge，nudge过程中目标车2切入nudge一侧抑制区域 | [24 empty] | K_HV_speed:60kph; K_TV1_speed:0kph; K_long_distance1:60m; K_long_distance2:30m; | default:any; | K_HV_speed:60kph; K_TV1_speed:0kph; K_long_distance1:60m; K_long_distance2:30m; | default:any;
nudge_9_5 | nudge | 1.主车K_HV_speed，TV1速度K_TV1_speed在邻道前方K_long_distance1 nudge区域内(-0.3m-0.1m)； 2.TV2同速在nudge一侧主车后方K_long_distance2； 3.主车nudge中，TV2加速K_TV2_acc到nudge抑制区域 | [24 empty] | K_HV_speed:60kph; K_TV1_speed:0kph; K_long_distance1:60m; K_long_distance2:60m; K_TV2_acc:3mpss; | default:any; | K_HV_speed:60kph; K_TV1_speed:0kph; K_long_distance1:60m; K_long_distance2:60m; K_TV2_acc:3mpss; | default:any;
nudge_9_6 | nudge | 1.主车K_HV_speed，TV1速度K_TV1_speed在邻道前方K_long_distance1 nudge区域内(-0.3m-0.1m)； 2.TV2同速在nudge一侧主车前方K_long_distance2； 3.主车nudge中，TV2减速K_TV2_dec到nudge抑制区域 | [24 empty] | K_HV_speed:60kph; K_TV1_speed:0kph; K_long_distance1:60m; K_long_distance2:60m; K_TV2_decc:-3mpss; | default:any; | K_HV_speed:60kph; K_TV1_speed:0kph; K_long_distance1:60m; K_long_distance2:60m; K_TV2_decc:-3mpss; | default:any;
nudge_10 | nudge | nudge抑制
nudge_10_1 | nudge | 1.主车K_HV_speed，目标车K_TV_speed在邻道前方K_long_distance切入本车道； 2.主车接近目标车，到达nudge触发点时目标车处于nudge区域内(-0.3m-0.1m) |  |  | K_HV_speed:80kph; K_TV_speed:40kph; K_long_distance:50m; | default:any; | K_HV_speed:80kph; K_TV_speed:40kph; K_long_distance:50m; | default:any;
nudge_10_2 | nudge | 1.主车K_HV_speed，目标车K_TV_speed在正前方K_long_distance切出本车道； 3.主车接近目标车，到达nudge触发点时目标车处于nudge区域内(-0.3m-0.1m) |  |  | K_HV_speed:80kph; K_TV_speed:40kph; K_long_distance:50m; | default:any; | K_HV_speed:80kph; K_TV_speed:40kph; K_long_distance:50m; | default:any;
nudge_10_3 | nudge | 1.主车K_HV_speed，目标车K_TV_speed在邻道前方K_long_distance nudge区域内(-0.3m-0.1m)； 2.主车接近目标车执行一次nudge后目标车离开nudge区域 3.目标车在5s内再次进入nudge区域 |  |  | K_HV_speed:80kph; K_TV_speed:40kph; K_long_distance:80m; | default:any; | K_HV_speed:80kph; K_TV_speed:40kph; K_long_distance:80m; | default:any;
nudge_10_4 | nudge | 1.主车K_HV_speed，目标车K_TV_speed在邻道前方K_long_distance nudge区域内(-0.3m-0.1m)，两车均位于隧道中； 2.主车稳速接近目标车 | [36 empty] | K_HV_speed:80kph; K_TV_speed:40kph; K_long_distance:80m; | default:any;
nudge_10_5 | nudge | 1.主车K_HV_speed，目标车K_TV_speed在邻道前方K_long_distance nudge区域内(-0.3m-0.1m)，两车在隧道出口； 2.主车稳速接近目标车 | [34 empty] | K_HV_speed:80kph; K_TV_speed:40kph; K_long_distance:80m; | default:any;
nudge_10_6 | nudge | 1.主车K_HV_speed，目标车K_TV_speed在邻道前方K_long_distance nudge区域内(-0.3m-0.1m)； 2.主车所在的当前车道宽度不在定义的距离（[3.5m,4.5m]）内 |  |  | K_HV_speed:80kph; K_TV_speed:40kph; K_long_distance:80m; | default:any; | K_HV_speed:80kph; K_TV_speed:40kph; K_long_distance:80m; | default:any;
nudge_10_7 | nudge | 1.主车K_HV_speed，目标车K_TV_speed在邻道前方K_long_distance nudge区域内(-0.3m-0.1m)； 2.主车距离两边道路路沿的距离小于预定义的距离（0.8m） |  |  | K_HV_speed:80kph; K_TV_speed:40kph; K_long_distance:80m; | default:any; | K_HV_speed:80kph; K_TV_speed:40kph; K_long_distance:80m; | default:any;
nudge_10_8 | nudge | 1.主车K_HV_speed，目标车K_TV_speed在邻道前方K_long_distance nudge区域内(-0.3m-0.1m)； 2.在时距8s内主车处于曲率半径小于nudge阈值（800m）的弯道内 |  |  | K_HV_speed:80kph; K_TV_speed:40kph; K_long_distance:80m; | default:any; | K_HV_speed:80kph; K_TV_speed:40kph; K_long_distance:80m; | default:any;
nudge_10_9 | nudge | 1.主车K_HV_speed，目标车K_TV_speed在邻道前方K_long_distance nudge区域内(-0.3m-0.1m)； 2.在时距8s内主车和目标车之间的车道线出现实线 |  |  | K_HV_speed:80kph; K_TV_speed:40kph; K_long_distance:80m; | default:any; | K_HV_speed:80kph; K_TV_speed:40kph; K_long_distance:80m; | default:any;
nudge_10_10 | nudge | 1.主车K_HV_speed，目标车K_TV_speed在邻道前方K_long_distance nudge区域内(-0.3m-0.1m)； 2.车道线变为虚线时主车到达nudge区域 |  |  | K_HV_speed:80kph; K_TV_speed:40kph; K_long_distance:80m; | default:any; | K_HV_speed:80kph; K_TV_speed:40kph; K_long_distance:80m; | default:any;
nudge_10_11 | nudge | 1.主车K_HV_speed位于高速最左道，目标车K_TV_speed在邻道前方K_long_distance nudge区域内(-0.3m-0.1m)； 2.主车稳速接近目标车 |  |  | K_HV_speed:80kph; K_TV_speed:40kph; K_long_distance:80m; | default:any; | K_HV_speed:80kph; K_TV_speed:40kph; K_long_distance:80m; | default:any;
nudge_10_12 | nudge | 1.主车K_HV_speed小于20kph，目标车K_TV_speed在邻道前方K_long_distance nudge区域内(-0.3m-0.1m)； 2.主车稳速接近目标车 |  |  | K_HV_speed:10kph; K_TV_speed:0kph; K_long_distance:10m; | default:any; | K_HV_speed:10kph; K_TV_speed:0kph; K_long_distance:10m; | default:any;
nudge_10_13 | nudge | 1.主车K_HV_speed，目标车K_TV_speed在邻道前方K_long_distance nudge区域内(-0.3m-0.1m)； 2.主车稳速接近目标车，在nudge过程中速度降低到20kph以下 |  |  | K_HV_speed:40kph; K_TV_speed:30kph; K_long_distance:50m; | default:any; | K_HV_speed:80kph; K_TV_speed:40kph; K_long_distance:80m; | default:any;
nudge_10_14 | nudge | 1.主车K_HV_speed，目标车K_TV_speed大于60kph在邻道前方K_long_distance nudge区域内(-0.3m-0.1m)； 2.主车稳速接近目标车 |  |  | K_HV_speed:80kph; K_TV_speed:70kph; K_long_distance:50m; | default:any; | K_HV_speed:80kph; K_TV_speed:70kph; K_long_distance:50m; | default:any;
nudge_10_15 | nudge | 1.主车K_HV_speed，目标车K_TV_speed在邻道前方K_long_distance nudge区域内(-0.3m-0.1m)； 2.目标车在nudge区域内/外反复蛇形，主车稳速接近目标车 |  |  | K_HV_speed:80kph; K_TV_speed:40kph; K_long_distance:80m; | default:any; | K_HV_speed:80kph; K_TV_speed:40kph; K_long_distance:80m; | default:any;
nudge_11 | nudge | nudge取消
nudge_11_1 | nudge | 1.主车K_HV_speed，目标车K_TV_speed在邻道前方K_long_distance nudge区域内(-0.3m-0.1m)； 2.主车接近过程中执行nudge，在nudge过程中时距1s内曲率半径降低到小于等于600m |  |  | K_HV_speed:80kph; K_TV_speed:40kph; K_long_distance:80m; | default:any; | K_HV_speed:80kph; K_TV_speed:40kph; K_long_distance:80m; | default:any;
nudge_11_2 | nudge | 1.主车K_HV_speed，目标车K_TV_speed在邻道前方K_long_distance nudge区域内(-0.3m-0.1m)； 2.主车执行nudge过程中，时距1s内和目标车之间的车道线型出现实线 |  |  | K_HV_speed:80kph; K_TV_speed:40kph; K_long_distance:80m; | default:any; | K_HV_speed:80kph; K_TV_speed:40kph; K_long_distance:80m; | default:any;
nudge_11_3 | nudge | 1.主车K_HV_speed，目标车K_TV_speed在邻道前方K_long_distance nudge区域内(-0.3m-0.1m)； 2.主车接近过程中执行nudge，目标车调整车速与主车并行使nudge超过最大允许时间（20s） |  |  | K_HV_speed:80kph; K_TV_speed:40kph; K_long_distance:80m; | default:any; | K_HV_speed:80kph; K_TV_speed:40kph; K_long_distance:80m; | default:any;
nudge_11_4 | nudge | 1.主车K_HV_speed，目标车K_TV_speed在邻道前方K_long_distance nudge区域内(-0.3m-0.1m)； 2.主车接近过程中执行nudge，目标车调整车速与主车并行20s内离开nudge区域 |  |  | K_HV_speed:80kph; K_TV_speed:40kph; K_long_distance:80m; | default:any; | K_HV_speed:80kph; K_TV_speed:40kph; K_long_distance:80m; | default:any;
nudge_11_5 | nudge | 1.主车K_HV_speed，目标车K_TV_speed在邻道前方K_long_distance nudge区域内(-0.3m-0.1m)； 2.两车均在隧道外，主车接近过程中执行nudge，nudge过程中进入隧道 | [32 empty] | K_HV_speed:80kph; K_TV_speed:40kph; K_long_distance:80m; | default:any; | K_HV_speed:80kph; K_TV_speed:40kph; K_long_distance:80m; | default:any;
nudge_11_6 | nudge | 1.主车K_HV_speed，目标车K_TV_speed在邻道前方K_long_distance nudge区域内(-0.3m-0.1m)； 2.主车nudge过程中，车道宽度降低到3.5m以下或增大到4.5m以上 |  |  | K_HV_speed:80kph; K_TV_speed:40kph; K_long_distance:80m; | default:any; | K_HV_speed:80kph; K_TV_speed:40kph; K_long_distance:80m; | default:any;
nudge_12 | nudge | nudge过程中司机误操作
nudge_12_1 | nudge | 1.主车K_HV_speed，目标车K_TV_speed在邻道前方K_long_distance nudge区域内(-0.3m-0.1m)； 2.主车稳速接近目标车，在nudge过程中司机接管 |  |  | K_HV_speed:80kph; K_TV_speed:40kph; K_long_distance:80m; | default:any; | K_HV_speed:80kph; K_TV_speed:40kph; K_long_distance:80m; | default:any;
nudge_12_2 | nudge | 1.主车K_HV_speed人工驾驶，目标车K_TV_speed在邻道前方K_long_distance nudge区域内(-0.3m-0.1m)； 2.主车接近目标车并行时进AD |  |  | K_HV_speed:80kph; K_TV_speed:40kph; K_long_distance:80m; | default:any; | K_HV_speed:80kph; K_TV_speed:40kph; K_long_distance:80m; | default:any;
nudge_12_3 | nudge | 1.主车K_HV_speed，目标车K_TV_speed在邻道前方K_long_distance nudge区域内(-0.3m-0.1m)； 2.主车nudge过程中按调速/调距按钮 |  |  | K_HV_speed:80kph; K_TV_speed:40kph; K_long_distance:80m; | default:any; | K_HV_speed:80kph; K_TV_speed:40kph; K_long_distance:80m; | default:any;
nudge_12_4 | nudge | 1.主车K_HV_speed，目标车K_TV_speed在邻道前方K_long_distance nudge区域内(-0.3m-0.1m)； 2.主车nudge过程中按2次power on按键 |  |  | K_HV_speed:80kph; K_TV_speed:40kph; K_long_distance:80m; | default:any; | K_HV_speed:80kph; K_TV_speed:40kph; K_long_distance:80m; | default:any;
nudge_13 | nudge | 触发fallback
nudge_13_1 | nudge | 1.主车K_HV_speed，TV1速度K_TV_speed在邻道前方K_long_distance nudge区域内(-0.3m-0.1m)； 2.主车nudge时间超过20s取消nudge； 3.TV2横向切入本车道 |  |  | K_HV_speed:50kph; K_TV_speed:50kph; K_long_distance:30m; | default:any; | K_HV_speed:50kph; K_TV_speed:50kph; K_long_distance:30m; | default:any;

## para_range_lib
id | feature | summary | replace | rm | tag |  | para
[5 empty] | fixed |  | odd |  |  | hv |  |  |  | tv1 |  |  |  |  | tv2 |  |  |  |  | oddChange
[5 empty] | basic | reserve | roadGeo | illumination | weather | init | action1 | action2 | action3 | init | action1 | action2 | action3 | action4 | init | action1 | action2 | action3 | action4 | action1 | action2 | action3 | action4
all_sim_paras
[5 empty] | method;;HIL&vehicle map;;K feature;;CC&ILC&ALC&nudge&power_management&AD_mode_ON_OFF&fallback&HMI&ad_page_display&sensor_wash&sensor_cooling&DSR&data_collection&K module;;PNC&perception&localization&PNC_loclization&PNC_perception&PNC_loclization_perception&K targetNum;;0 reserve;; reserve;; |  | default;;any&falt_straight uphill;%;K;step downhill;%;K;step rightCurve;%;K;step leftCurve;%;K;step | day;;standard&sunrise&sunset&K night;;standard&w/_light&w/o_light&K | sunny;;standard&K rainy;;standard&light&middle&heavy&K | speed;kph;K;step deviation;m;K;step lane;;default&left_most&right_most&mid_lane state;;ready&engage reserve01;;K reserve02;;K reserve03;;K reserve04;;K reserve05;;K | type;;AD_mode&engage_AD&lane_change&cancel_lane_change&read&write&frameLoss&K triggerTime;s;K;step triggerTTC;s;K;step triggerRelativeTV1;m;K;step triggerRelativeTV2;m;K;step triggerRelativeTunnel;;K;step triggerRelativeSolideLine;;K;step triggerEvent;;K triggerDelay;s;K;step triggerCircle;;in&out direction;;+1&-1 signal;;signal_lib framePara;;K;step sensor;;K btnTimes;;K;step msgName;;K msgCycleTime;;K;;step reserve01;;K reserve02;;K reserve03;;K reserve04;;K reserve05;;K | type;;AD_mode&engage_AD&lane_change&cancel_lane_change&read&write&frameLoss&K triggerTime;s;K;step triggerTTC;s;K;step triggerRelativeTV1;m;K;step triggerRelativeTV2;m;K;step triggerRelativeTunnel;;K;step triggerRelativeSolideLine;;K;step triggerEvent;;K triggerDelay;s;K;step triggerCircle;;in&out direction;;+1&-1 signal;;signal_lib framePara;;K;step sensor;;K btnTimes;;K;step msgName;;K msgCycleTime;;K;;step reserve01;;K reserve02;;K reserve03;;K reserve04;;K reserve05;;K | type;;AD_mode&engage_AD&lane_change&cancel_lane_change&read&write&frameLoss&K triggerTime;s;K;step triggerTTC;s;K;step triggerRelativeTV1;m;K;step triggerRelativeTV2;m;K;step triggerRelativeTunnel;;K;step triggerRelativeSolideLine;;K;step triggerEvent;;K triggerDelay;s;K;step triggerCircle;;in&out direction;;+1&-1 signal;;signal_lib framePara;;K;step sensor;;K btnTimes;;K;step msgName;;K msgCycleTime;;K;;step reserve01;;K reserve02;;K reserve03;;K reserve04;;K reserve05;;K | type;;sedan&truck&bus&pedestrian&bike&K speed;kph;K;step relativeHV;m;K;step relativeTV2;m;K;step lane;;0&-1&+1 deviation;m;K;step heading;;same&opposite reserve01;;K reserve02;;K reserve03;;K reserve04;;K reserve05;;K | type;;speed_change&lane_change&K speed;kph;K;step acc;mpss;K;step direction;;+1&-1 triggerRelativeHV;m;K;step triggerRelativeTV2;m;K;step triggerDelay;s;K;step triggerEvent;;K triggerCircle;;in&out triggerTime;s;K;step triggerTTC;s;K;step deviation;m;K;step duration;s;K reserve01;;K reserve02;;K reserve03;;K reserve04;;K reserve05;;K | type;;speed_change&lane_change&K speed;kph;K;step acc;mpss;K;step direction;;+1&-1 triggerRelativeHV;m;K;step triggerRelativeTV2;m;K;step triggerDelay;s;K;step triggerEvent;;K triggerCircle;;in&out triggerTime;s;K;step triggerTTC;s;K;step deviation;m;K;step duration;s;K reserve01;;K reserve02;;K reserve03;;K reserve04;;K reserve05;;K | type;;speed_change&lane_change&K speed;kph;K;step acc;mpss;K;step direction;;+1&-1 triggerRelativeHV;m;K;step triggerRelativeTV2;m;K;step triggerDelay;s;K;step triggerEvent;;K triggerCircle;;in&out triggerTime;s;K;step triggerTTC;s;K;step deviation;m;K;step duration;s;K reserve01;;K reserve02;;K reserve03;;K reserve04;;K reserve05;;K | type;;speed_change&lane_change&K speed;kph;K;step acc;mpss;K;step direction;;+1&-1 triggerRelativeHV;m;K;step triggerRelativeTV2;m;K;step triggerDelay;s;K;step triggerEvent;;K triggerCircle;;in&out triggerTime;s;K;step triggerTTC;s;K;step deviation;m;K;step duration;s;K reserve01;;K reserve02;;K reserve03;;K reserve04;;K reserve05;;K | type;;sedan&truck&bus&pedestrian&bike&K speed;kph;K;step relativeHV;m;K;step relativeTV1;m;K;step lane;;0&-1&+1 deviation;m;K;step heading;;same&opposite reserve01;;K reserve02;;K reserve03;;K reserve04;;K reserve05;;K | type;;speed_change&lane_change&K speed;kph;K;step acc;mpss;K;step direction;;+1&-1 triggerRelativeHV;m;K;step triggerRelativeTV1;m;K;step triggerDelay;s;K;step triggerEvent;;K triggerCircle;;in&out triggerTime;s;K;step triggerTTC;s;K;step deviation;m;K;step duration;s;K reserve01;;K reserve02;;K reserve03;;K reserve04;;K reserve05;;K | type;;speed_change&lane_change&K speed;kph;K;step acc;mpss;K;step direction;;+1&-1 triggerRelativeHV;m;K;step triggerRelativeTV1;m;K;step triggerDelay;s;K;step triggerEvent;;K triggerCircle;;in&out triggerTime;s;K;step triggerTTC;s;K;step deviation;m;K;step duration;s;K reserve01;;K reserve02;;K reserve03;;K reserve04;;K reserve05;;K | type;;speed_change&lane_change&K speed;kph;K;step acc;mpss;K;step direction;;+1&-1 triggerRelativeHV;m;K;step triggerRelativeTV1;m;K;step triggerDelay;s;K;step triggerEvent;;K triggerCircle;;in&out triggerTime;s;K;step triggerTTC;s;K;step deviation;m;K;step duration;s;K reserve01;;K reserve02;;K reserve03;;K reserve04;;K reserve05;;K | type;;speed_change&lane_change&K speed;kph;K;step acc;mpss;K;step direction;;+1&-1 triggerRelativeHV;m;K;step triggerRelativeTV1;m;K;step triggerDelay;s;K;step triggerEvent;;K triggerCircle;;in&out triggerTime;s;K;step triggerTTC;s;K;step deviation;m;K;step duration;s;K reserve01;;K reserve02;;K reserve03;;K reserve04;;K reserve05;;K | type;;rain&wind rainPara;;K;step windPara;;K;step triggerTime;s;K;step triggerDelay;s;K;step triggerEvent;;K duration;s;K reserve01;;K reserve02;;K reserve03;;K reserve04;;K reserve05;;K | type;;rain&wind rainPara;;K;step windPara;;K;step triggerTime;s;K;step triggerDelay;s;K;step triggerEvent;;K duration;s;K reserve01;;K reserve02;;K reserve03;;K reserve04;;K reserve05;;K | type;;rain&wind rainPara;;K;step windPara;;K;step triggerTime;s;K;step triggerDelay;s;K;step triggerEvent;;K duration;s;K reserve01;;K reserve02;;K reserve03;;K reserve04;;K reserve05;;K | type;;rain&wind rainPara;;K;step windPara;;K;step triggerTime;s;K;step triggerDelay;s;K;step triggerEvent;;K duration;s;K reserve01;;K reserve02;;K reserve03;;K reserve04;;K reserve05;;K
nudge_1 | nudge | 接近机动车
nudge_1_1 | nudge | 1.主车K_HV_speed巡航，接近侧前方K_long_distance速度K_TV_speed小于等于60kph的目标车； 2.目标车位于K_position，在nudge区域内(-0.3m-0.1m) | K_HV_speed:para_hv_init_speed K_long_distance:para_tv1_init_relativeHV K_TV_speed:para_tv1_init_speed K_position:para_tv1_lane | 1434/1435/2204/1466/5299/1474 | method;;HIL&vehicle map;;13_19&13_21 feature;;nudge module;;PNC targetNum;;1 |  | default;;any | day;;standard night;;standard | sunny;;standard rainy;;standard | speed;kph;80 lane;;mid_lane |  |  |  | type;;sedan&truck speed;kph;20-60;20 relativeHV;m;60&80 lane;;-1&+1
nudge_1_2 | nudge | 1.主车K_HV_speed巡航，接近侧前方K_long_distance速度K_TV_speed小于等于60kph的目标车； 2.目标车位于K_position，在nudge区域外大于0.1m或小于-0.3m | K_HV_speed:para_hv_init_speed K_long_distance:para_tv1_init_relativeHV K_TV_speed:para_tv1_init_speed K_position:para_tv1_lane | 1434/1435/2204/1466/5299/1474 | method;;HIL&vehicle map;;1_1&13_20&13_22 feature;;nudge module;;PNC targetNum;;1 |  | default;;any | day;;standard night;;standard | sunny;;standard rainy;;standard | speed;kph;80 lane;;mid_lane |  |  |  | type;;sedan&truck speed;kph;20-60;20 relativeHV;m;60&80 lane;;-1&+1
nudge_2 | nudge | 接近障碍物
nudge_2_1 | nudge | 1.主车K_HV_speed巡航，接近侧前方K_long_distance静止目标物K_object_type； 2.目标物位于K_position，在nudge区域内(-0.3m-0.1m) | K_HV_speed:para_hv_init_speed K_long_distance:para_tv1_init_relativeHV K_object_type:para_tv1_init_type K_position:para_tv1_lane | 1434/1435/2204/1464/5299/1474 | method;;HIL&vehicle map;;13_1&13_2&13_3&13_5&13_6&13_7&14_4&14_5&14_6&14_7&20_1 feature;;nudge module;;PNC targetNum;;1 |  | default;;any | day;;standard night;;standard | sunny;;standard rainy;;standard | speed;kph;80 lane;;default |  |  |  | type;;K speed;kph;0 relativeHV;m;80&100 lane;;-1&+1
nudge_2_2 | nudge | 1.主车K_HV_speed巡航，接近侧前方K_long_distance静止目标物K_object_type； 2.目标物位于K_position，在nudge区域外大于0.1m或小于-0.3m | K_HV_speed:para_hv_init_speed K_long_distance:para_tv1_init_relativeHV K_object_type:para_tv1_init_type K_position:para_tv1_lane | 1434/1435/2204/1464/5299/1474 | method;;HIL&vehicle map;;1_1&13_4&13_8&14_3&20_1 feature;;nudge module;;PNC targetNum;;1 |  | default;;any | day;;standard night;;standard | sunny;;standard rainy;;standard | speed;kph;80 lane;;default |  |  |  | type;;K speed;kph;0 relativeHV;m;80&100 lane;;-1&+1
nudge_3 | nudge | 接近特殊目标物
nudge_3_1 | nudge | 1.主车K_HV_speed巡航，接近侧前方K_long_distance静止超宽货物； 2.目标物位于K_position，在nudge区域内(-0.3m-0.1m) | K_HV_speed:para_hv_init_speed K_long_distance:para_tv1_init_relativeHV K_position:para_tv1_lane | 1434/1435/2204/1464/5299/1474 | method;;HIL&vehicle map;;13_19&13_21 feature;;nudge module;;PNC targetNum;;1 |  | default;;any | day;;standard night;;standard | sunny;;standard rainy;;standard | speed;kph;80 lane;;mid_lane |  |  |  | type;;K speed;kph;0 relativeHV;m;80&100 lane;;-1&+1
nudge_3_2 | nudge | 1.主车K_HV_speed巡航，接近侧前方K_long_distance速度K_TV_speed的超宽货车； 2.目标物位于K_position，在nudge区域内(-0.3m-0.1m) | K_HV_speed:para_hv_init_speed K_long_distance:para_tv1_init_relativeHV K_TV_speed:para_tv1_init_speed K_position:para_tv1_lane | 1434/1435/2204/1466/5299/1474 | method;;HIL&vehicle map;;13_19&13_21 feature;;nudge module;;PNC targetNum;;1 |  | default;;any | day;;standard night;;standard | sunny;;standard rainy;;standard | speed;kph;80 lane;;mid_lane |  |  |  | type;;truck speed;kph;0&20&40 relativeHV;m;80&100 lane;;-1&+1
nudge_4 | nudge | 稳定跟车，接近邻道单个障碍物
nudge_4_1 | nudge | 1.主车K_HV_speed稳定跟车，接近侧前方K_long_distance静止目标物K_object_type； 2.目标物位于K_position，在nudge区域内(-0.3m-0.1m) | K_HV_speed:para_hv_init_speed K_long_distance:para_tv2_init_relativeHV K_object_type:para_tv2_init_type K_position:para_tv2_lane | 1434/1435/2204/1464/5299/1474 | method;;HIL&vehicle map;;13_1&13_2&13_3&13_5&13_6&13_7&14_4&14_5&14_6&14_7&20_1 feature;;nudge module;;PNC targetNum;;2 |  | default;;any | day;;standard night;;standard | sunny;;standard rainy;;standard | speed;kph;80 lane;;mid_lane |  |  |  | type;;sedan&truck speed;kph;80 relativeHV;m;50 lane;;0 | type;;speed_change speed;kph;tv1_init_speed acc;mpss;0 |  |  |  | type;;K speed;kph;0 relativeHV;m;100 lane;;-1&+1 | action1: type;;speed_change speed;kph;tv2_init_speed acc;mpss;0
nudge_4_2 | nudge | 1.主车K_HV_speed稳定跟车TV1，接近侧前方K_long_distance速度K_TV_speed的目标车TV2； 2.TV2位于K_position，在nudge区域内(-0.3m-0.1m) | K_HV_speed:para_hv_init_speed K_long_distance:para_tv2_init_relativeHV K_TV_speed:para_tv2_init_speed K_position:para_tv2_lane | 1434/1435/2204/1466/5299/1474 | method;;HIL&vehicle map;;13_19&13_21 feature;;nudge module;;PNC targetNum;;2 |  | default;;any | day;;standard night;;standard | sunny;;standard rainy;;standard | speed;kph;80 lane;;mid_lane |  |  |  | type;;sedan&truck speed;kph;80 relativeHV;m;50 lane;;0 | type;;speed_change speed;kph;tv1_init_speed acc;mpss;0 |  |  |  | type;;sedan&truck speed;kph;0&40&60 relativeHV;m;80 lane;;-1&+1 | action1: type;;speed_change speed;kph;tv2_init_speed acc;mpss;0
nudge_5 | nudge | 接近邻道多个障碍物
nudge_5_1 | nudge | 1.主车K_HV_speed稳定跟车，接近侧前方K_long_distance一排静止目标物K_object_type； 2.目标物在nudge区域内 | K_HV_speed:para_hv_init_speed K_long_distance:para_tv2_init_relativeHV K_object_type:para_tv2_init_type | 1434/1435/2204/1464/5299/1474 | method;;HIL&vehicle map;;13_1&13_2&13_3&13_5&13_6&13_7&14_4&14_5&14_6&14_7&20_1 feature;;nudge module;;PNC targetNum;;2 |  | default;;any | day;;standard night;;standard | sunny;;standard rainy;;standard | speed;kph;80 lane;;mid_lane |  |  |  | type;;sedan&truck speed;kph;80 relativeHV;m;50 lane;;0 | type;;speed_change speed;kph;tv1_init_speed acc;mpss;0 |  |  |  | type;;K speed;kph;0 relativeHV;m;100 lane;;-1&+1 | action1: type;;speed_change speed;kph;tv2_init_speed acc;mpss;0
nudge_5_2 | nudge | 1.主车K_HV_speed稳定跟车TV1，接近侧前方K_long_distance一排K_TV_speed目标车TV2； 2.TV2在nudge区域内 | K_HV_speed:para_hv_init_speed K_long_distance:para_tv2_init_relativeHV K_TV_speed:para_tv2_init_speed | 1434/1435/2204/1466/5299/1474 | method;;HIL&vehicle map;;13_19&13_21 feature;;nudge module;;PNC targetNum;;2 |  | default;;any | day;;standard night;;standard | sunny;;standard rainy;;standard | speed;kph;80 lane;;mid_lane |  |  |  | type;;sedan&truck speed;kph;80 relativeHV;m;50 lane;;0 | type;;speed_change speed;kph;tv1_init_speed acc;mpss;0 |  |  |  | type;;K speed;kph;0&20 relativeHV;m;80 lane;;-1&+1 | action1: type;;speed_change speed;kph;tv2_init_speed acc;mpss;0
nudge_5_3 | nudge | 1.主车K_HV_speed，TV1速度K_TV1_speed在主车右前方K_long_distance1 nudge区域内(-0.3m-0.1m)； 2.TV2速度K_TV2_speed在主车左前方K_long_distance2 nudge区域内(-0.3m-0.1m)； 3.主车接近TV1，执行nudge时到达TV2nudge区域 | K_HV_speed:para_hv_init_speed K_TV1_speed:para_tv1_init_speed K_long_distance1:para_tv1_init_relativeHV K_TV2_speed:para_tv2_init_speed K_long_distance2:para_tv2_init_relativeHV | 1434/1435/2204/1466/5299/1474 | method;;HIL&vehicle map;;13_19&13_21 feature;;nudge module;;PNC targetNum;;2 |  | default;;any | day;;standard night;;standard | sunny;;standard rainy;;standard | speed;kph;80 lane;;mid_lane |  |  |  | type;;sedan&truck speed;kph;0 relativeHV;m;100 lane;;-1 | type;;speed_change speed;kph;tv1_init_speed acc;mpss;0 |  |  |  | type;;sedan&truck speed;kph;20&40 relativeHV;m;30 lane;;+1 | action1: type;;speed_change speed;kph;tv2_init_speed acc;mpss;0
nudge_6 | nudge | nudge过程中变道
nudge_6_1 | nudge | 1.主车K_HV_speed，目标车K_TV_speed在邻道前方K_long_distance nudge区域内(-0.3m-0.1m)； 2.主车在nudge过程中打开转向开关 | K_HV_speed:para_hv_init_speed K_TV_speed:para_tv1_init_speed K_long_distance:para_tv1_init_relativeHV | 1434/1435/2204/1466/5299/1474 | method;;HIL&vehicle map;;13_19&13_21 feature;;nudge module;;PNC targetNum;;1 |  | default;;any | day;;standard night;;standard | sunny;;standard rainy;;standard | speed;kph;80 lane;;mid_lane | type;;lane_change triggerRelativeTV1;m;35 |  |  | type;;sedan&truck speed;kph;40 relativeHV;m;60 lane;;-1&+1 | type;;speed_change speed;kph;tv1_init_speed acc;mpss;0
nudge_7 | nudge | 稳定跟车，目标车入侵nudge区域
nudge_7_1 | nudge | 1.主车K_HV_speed稳定跟车； 2.目标车K_TV_speed稳速切出到(-0.3m-0.1m)nudge区域内 | K_HV_speed:para_hv_init_speed K_TV_speed:para_tv1_init_speed | 1434/1435/2204/1466/5299/1474 | method;;vehicle feature;;nudge module;;PNC targetNum;;1 |  |  |  |  | speed;kph;80 |  |  |  | speed;kph;30
nudge_7_2 | nudge | 1.主车K_HV_speed稳定跟车； 2.目标车K_TV_speed减速K_TV_dec切出到(-0.3m-0.1m)nudge区域内 | K_HV_speed:para_hv_init_speed K_TV_speed:para_tv1_init_speed K_TV_dec:para_tv1_action1_acc | 1434/1435/2204/1466/5299/1474 | method;;vehicle feature;;nudge module;;PNC targetNum;;1 |  |  |  |  | speed;kph;80 |  |  |  | speed;kph;30 | acc;mpss;-1
nudge_8 | nudge | 接近邻道障碍物，跟车减速
nudge_8_1 | nudge | 1.主车K_HV_speed稳定跟车TV1 2.TV2速度K_TV2_speed在邻道前方K_long_distance nudge区域内(-0.3m-0.1m)； 3.主车nudge过程中，TV1减速K_TV1_dec至停 | K_HV_speed:para_hv_init_speed K_TV2_speed:para_tv2_init_speed K_long_distance:para_tv2_init_relativeHV K_TV1_dec:para_tv1_action1_acc | 1434/1435/2204/1466/5299/1474 | method;;HIL&vehicle map;;13_19&13_21 feature;;nudge module;;PNC targetNum;;2 |  | default;;any | day;;standard night;;standard | sunny;;standard rainy;;standard | speed;kph;60 lane;;mid_lane |  |  |  | type;;sedan&truck speed;kph;60 relativeHV;m;10 lane;;0 | type;;speed_change speed;kph;0 acc;mpss;-3 triggerTime;s;2 |  |  |  | type;;sedan&truck speed;kph;40 relativeHV;m;50 lane;;-1&+1 | action1: type;;speed_change speed;kph;tv2_init_speed acc;mpss;0
nudge_8_2 | nudge | 1.主车K_HV_speed稳定跟车TV1 2.TV2速度K_TV2_speed在邻道前方K_long_distance nudge区域内(-0.3m-0.1m)； 3.主车nudge过程中TV2加速K_TV2_acc驶离 4.主车取消nudge回到车道中心时，TV1减速K_TV1_dec至停 | K_HV_speed:para_hv_init_speed K_TV2_speed:para_tv2_init_speed K_long_distance:para_tv2_init_relativeHV K_TV2_acc:para_tv2_action1_acc K_TV1_dec:para_tv1_action1_acc | 1434/1435/2204/1466/5299/1474 | method;;HIL&vehicle map;;13_19&13_21 feature;;nudge module;;PNC targetNum;;2 |  | default;;any | day;;standard night;;standard | sunny;;standard rainy;;standard | speed;kph;60 lane;;mid_lane |  |  |  | type;;sedan&truck speed;kph;60 relativeHV;m;10 lane;;0 | type;;speed_change speed;kph;0 acc;mpss;-3 triggerTime;s;5 |  |  |  | type;;sedan&truck speed;kph;40 relativeHV;m;50 lane;;-1&+1 | action1: type;;speed_change speed;kph;60 acc;mpss;5 triggerTime;s;2
nudge_9 | nudge | 目标车在邻道抑制主车nudge
nudge_9_1 | nudge | 1.主车K_HV_speed，障碍物K_object_type静止在邻道前方K_long_distance nudge区域内(-0.3m-0.1m)； 2.目标车同速在nudge一侧的抑制区域； 3.主车及目标车接近障碍物 | K_HV_speed:para_hv_init_speed K_object_type:para_tv1_init_type K_long_distance:para_tv1_init_relativeHV | 1434/1435/2204/1466/5299/1474 | method;;HIL&vehicle map;;13_1&13_2&13_3&13_5&13_6&13_7&14_4&14_5&14_6&14_7&20_1 feature;;nudge module;;PNC targetNum;;1 |  | default;;any | day;;standard night;;standard | sunny;;standard rainy;;standard | speed;kph;80 lane;;mid_lane |  |  |  | type;;K speed;kph;0 relativeHV;m;100 lane;;-1&+1 | type;;speed_change speed;kph;tv1_init_speed acc;mpss;0 |  |  |  | type;;sedan&truck speed;kph;80 relativeHV;m;-20&+20 lane;;+1&-1 | action1: type;;speed_change speed;kph;tv2_init_speed acc;mpss;0
nudge_9_2 | nudge | 1.主车K_HV_speed，TV1速度K_TV1_speed在邻道前方K_long_distance nudge区域内(-0.3m-0.1m)； 2.TV2同速在nudge一侧的抑制区域； 3.主车及TV2接近TV1 | K_HV_speed:para_hv_init_speed K_TV1_speed:para_tv1_init_speed K_long_distance:para_tv1_init_relativeHV | 1434/1435/2204/1466/5299/1474 | method;;HIL&vehicle map;;13_19&13_21 feature;;nudge module;;PNC targetNum;;2 |  | default;;any | day;;standard night;;standard | sunny;;standard rainy;;standard | speed;kph;80 lane;;mid_lane |  |  |  | type;;sedan&truck speed;kph;60 relativeHV;m;50 lane;;-1&+1 | type;;speed_change speed;kph;tv1_init_speed acc;mpss;0 |  |  |  | type;;sedan&truck speed;kph;80 relativeHV;m;-20&+20 lane;;+1&-1 | action1: type;;speed_change speed;kph;tv2_init_speed acc;mpss;0
nudge_9_3 | nudge | 1.主车K_HV_speed，TV1速度K_TV1_speed在邻道前方K_long_distance1 nudge区域内(-0.3m-0.1m)； 2.TV2在主车正后方K_long_distance2跟随； 3.主车接近TV1，未到达nudge点时目标车2切入nudge一侧抑制区域 | K_HV_speed:para_hv_init_speed K_TV1_speed:para_tv1_init_speed K_long_distance1:para_tv1_init_relativeHV K_long_distance2:para_tv2_init_relativeHV | 1434/1435/2204/1466/5299/1474 | method;;HIL&vehicle map;;13_19&13_21 feature;;nudge module;;PNC targetNum;;2 |  | default;;any | day;;standard night;;standard | sunny;;standard rainy;;standard | speed;kph;80 lane;;mid_lane |  |  |  | type;;sedan&truck speed;kph;60 relativeHV;m;50 lane;;-1&+1 | type;;speed_change speed;kph;tv1_init_speed acc;mpss;0 |  |  |  | type;;sedan&truck speed;kph;80 relativeHV;m;-30 lane;;+1&-1 | action1: type;;lane_change direction;;-1&+1 triggerTime;s;1
nudge_9_4 | nudge | 1.主车K_HV_speed，TV1速度K_TV1_speed在邻道前方K_long_distance1 nudge区域内(-0.3m-0.1m)； 2.TV2在主车正后方K_long_distance2跟随； 3.主车接近TV1过程中执行nudge，nudge过程中目标车2切入nudge一侧抑制区域 | K_HV_speed:para_hv_init_speed K_TV1_speed:para_tv1_init_speed K_long_distance1:para_tv1_init_relativeHV K_long_distance2:para_tv2_init_relativeHV | 1437/1438/5302 | method;;HIL&vehicle map;;13_19&13_21 feature;;nudge module;;PNC targetNum;;2 |  | default;;any | day;;standard night;;standard | sunny;;standard rainy;;standard | speed;kph;80 lane;;mid_lane |  |  |  | type;;sedan&truck speed;kph;60 relativeHV;m;50 lane;;-1&+1 | type;;speed_change speed;kph;tv1_init_speed acc;mpss;0 |  |  |  | type;;sedan&truck speed;kph;80 relativeHV;m;-30 lane;;+1&-1 | action1: type;;lane_change direction;;-1&+1 triggerTime;s;2
nudge_9_5 | nudge | 1.主车K_HV_speed，TV1速度K_TV1_speed在邻道前方K_long_distance1 nudge区域内(-0.3m-0.1m)； 2.TV2同速在nudge一侧主车后方K_long_distance2； 3.主车nudge中，TV2加速K_TV2_acc到nudge抑制区域 | K_HV_speed:para_hv_init_speed K_TV1_speed:para_tv1_init_speed K_long_distance1:para_tv1_init_relativeHV K_long_distance2:para_tv2_init_relativeHV K_TV2_acc:para_tv2_action1_acc | 1437/1438/5302 | method;;HIL&vehicle map;;13_19&13_21 feature;;nudge module;;PNC targetNum;;2 |  | default;;any | day;;standard night;;standard | sunny;;standard rainy;;standard | speed;kph;80 lane;;mid_lane |  |  |  | type;;sedan&truck speed;kph;60 relativeHV;m;50 lane;;-1&+1 | type;;speed_change speed;kph;tv1_init_speed acc;mpss;0 |  |  |  | type;;sedan&truck speed;kph;80 relativeHV;m;-50 lane;;+1&-1 | action1: type;;speed_change speed;kph;-100 acc;mpss;5 triggerTime;s;1; action2: type;;lane_change direction;;-1&+1 triggerTime;s;2
nudge_9_6 | nudge | 1.主车K_HV_speed，TV1速度K_TV1_speed在邻道前方K_long_distance1 nudge区域内(-0.3m-0.1m)； 2.TV2同速在nudge一侧主车前方K_long_distance2； 3.主车nudge中，TV2减速K_TV2_dec到nudge抑制区域 | K_HV_speed:para_hv_init_speed K_TV1_speed:para_tv1_init_speed K_long_distance1:para_tv1_init_relativeHV K_long_distance2:para_tv2_init_relativeHV K_TV2_dec:para_tv2_action1_acc | 1437/1438/5302 | method;;HIL&vehicle map;;13_19&13_21 feature;;nudge module;;PNC targetNum;;2 |  | default;;any | day;;standard night;;standard | sunny;;standard rainy;;standard | speed;kph;80 lane;;mid_lane |  |  |  | type;;sedan&truck speed;kph;60 relativeHV;m;50 lane;;-1&+1 | type;;speed_change speed;kph;tv1_init_speed acc;mpss;0 |  |  |  | type;;sedan&truck speed;kph;80 relativeHV;m;50 lane;;+1&-1 | action1: type;;speed_change speed;kph;100 acc;mpss;-5 triggerTime;s;1; action2: type;;lane_change direction;;-1&+1 triggerTime;s;2
nudge_10 | nudge | nudge抑制
nudge_10_1 | nudge | 1.主车K_HV_speed，目标车K_TV_speed在邻道前方K_long_distance切入本车道； 2.主车接近目标车，到达nudge触发点时目标车处于nudge区域内(-0.3m-0.1m) | K_HV_speed:para_hv_init_speed K_TV_speed:para_tv1_init_speed K_long_distance:para_tv1_init_relativeHV | 1434/1435/2204/1466/5299/1474 | method;;vehicle feature;;nudge module;;PNC targetNum;;1 |  |  |  |  | speed;kph;80 |  |  |  | speed;kph;60 relativeHV;m;50
nudge_10_2 | nudge | 1.主车K_HV_speed，目标车K_TV_speed在正前方K_long_distance切出本车道； 3.主车接近目标车，到达nudge触发点时目标车处于nudge区域内(-0.3m-0.1m) | K_HV_speed:para_hv_init_speed K_TV_speed:para_tv1_init_speed K_long_distance:para_tv1_init_relativeHV | 1434/1435/2204/1466/5299/1474 | method;;vehicle feature;;nudge module;;PNC targetNum;;1 |  |  |  |  | speed;kph;80 |  |  |  | speed;kph;60 relativeHV;m;50
nudge_10_3 | nudge | 1.主车K_HV_speed，目标车K_TV_speed在邻道前方K_long_distance nudge区域内(-0.3m-0.1m)； 2.主车接近目标车执行一次nudge后目标车离开nudge区域 3.目标车在5s内再次进入nudge区域 | K_HV_speed:para_hv_init_speed K_TV_speed:para_tv1_init_speed K_long_distance:para_tv1_init_relativeHV | 1434/1435/2204/1466/5299/1474 | method;;vehicle feature;;nudge module;;PNC targetNum;;1 |  |  |  |  | speed;kph;80 |  |  |  | speed;kph;60 relativeHV;m;50
nudge_10_4 | nudge | 1.主车K_HV_speed，目标车K_TV_speed在邻道前方K_long_distance nudge区域内(-0.3m-0.1m)，两车均位于隧道中； 2.主车稳速接近目标车 | K_HV_speed:para_hv_init_speed K_TV_speed:para_tv1_init_speed K_long_distance:para_tv1_init_relativeHV | 1434/1435/2204/1466/5299/1474 | method;;HIL&vehicle map;;13_19&13_21&17_3 feature;;nudge module;;PNC targetNum;;1 |  | default;;any | day;;standard night;;standard | sunny;;standard rainy;;standard | speed;kph;80 lane;;mid_lane |  |  |  | type;;sedan&truck speed;kph;60 relativeHV;m;50 lane;;-1&+1 | type;;speed_change speed;kph;tv1_init_speed acc;mpss;0
nudge_10_5 | nudge | 1.主车K_HV_speed，目标车K_TV_speed在邻道前方K_long_distance nudge区域内(-0.3m-0.1m)，两车在隧道出口； 2.主车稳速接近目标车 | K_HV_speed:para_hv_init_speed K_TV_speed:para_tv1_init_speed K_long_distance:para_tv1_init_relativeHV | 1434/1435/2204/1466/5299/1474 | method;;HIL&vehicle map;;13_19&13_21&17_3 feature;;nudge module;;PNC targetNum;;1 |  | default;;any | day;;standard night;;standard | sunny;;standard rainy;;standard | speed;kph;80 lane;;mid_lane |  |  |  | type;;sedan&truck speed;kph;60 relativeHV;m;50 lane;;-1&+1 | type;;speed_change speed;kph;tv1_init_speed acc;mpss;0
nudge_10_6 | nudge | 1.主车K_HV_speed，目标车K_TV_speed在邻道前方K_long_distance nudge区域内(-0.3m-0.1m)； 2.主车所在的当前车道宽度不在定义的距离（[3.5m,4.5m]）内 | K_HV_speed:para_hv_init_speed K_TV_speed:para_tv1_init_speed K_long_distance:para_tv1_init_relativeHV | 1434/1435/2204/1466/5299/1474 | method;;HIL&vehicle map;;13_19&13_21&13_17 feature;;nudge module;;PNC targetNum;;1 |  | default;;any | day;;standard night;;standard | sunny;;standard rainy;;standard | speed;kph;80 lane;;mid_lane |  |  |  | type;;sedan&truck speed;kph;60 relativeHV;m;50 lane;;-1&+1 | type;;speed_change speed;kph;tv1_init_speed acc;mpss;0
nudge_10_7 | nudge | 1.主车K_HV_speed，目标车K_TV_speed在邻道前方K_long_distance nudge区域内(-0.3m-0.1m)； 2.主车距离两边道路路沿的距离小于预定义的距离（0.8m） | K_HV_speed:para_hv_init_speed K_TV_speed:para_tv1_init_speed K_long_distance:para_tv1_init_relativeHV | 1434/1435/2204/1466/5299/1474 | method;;HIL&vehicle map;;13_19&13_21 feature;;nudge module;;PNC targetNum;;1 |  | default;;any | day;;standard night;;standard | sunny;;standard rainy;;standard | speed;kph;80 lane;;mid_lane |  |  |  | type;;sedan&truck speed;kph;60 relativeHV;m;50 lane;;-1&+1 | type;;speed_change speed;kph;tv1_init_speed acc;mpss;0
nudge_10_8 | nudge | 1.主车K_HV_speed，目标车K_TV_speed在邻道前方K_long_distance nudge区域内(-0.3m-0.1m)； 2.在时距8s内主车处于曲率半径小于nudge阈值（800m）的弯道内 | K_HV_speed:para_hv_init_speed K_TV_speed:para_tv1_init_speed K_long_distance:para_tv1_init_relativeHV | 1434/1435/2204/1466/5299/1474 | method;;HIL&vehicle map;;13_19&13_21&2_1&2_2&2_3&2_4&2_5&2_6&3_1&3_2&3_3&3_4&3_5&3_6 feature;;nudge module;;PNC targetNum;;1 |  | default;;any | day;;standard night;;standard | sunny;;standard rainy;;standard | speed;kph;80 lane;;mid_lane |  |  |  | type;;sedan&truck speed;kph;60 relativeHV;m;50 lane;;-1&+1 | type;;speed_change speed;kph;tv1_init_speed acc;mpss;0
nudge_10_9 | nudge | 1.主车K_HV_speed，目标车K_TV_speed在邻道前方K_long_distance nudge区域内(-0.3m-0.1m)； 2.在时距8s内主车和目标车之间的车道线出现实线 | K_HV_speed:para_hv_init_speed K_TV_speed:para_tv1_init_speed K_long_distance:para_tv1_init_relativeHV | 1434/1435/2204/1466/5299/1474 | method;;HIL&vehicle map;;13_19&13_21&8_1 feature;;nudge module;;PNC targetNum;;1 |  | default;;any | day;;standard night;;standard | sunny;;standard rainy;;standard | speed;kph;80 lane;;mid_lane |  |  |  | type;;sedan&truck speed;kph;60 relativeHV;m;50 lane;;-1&+1 | type;;speed_change speed;kph;tv1_init_speed acc;mpss;0
nudge_10_10 | nudge | 1.主车K_HV_speed，目标车K_TV_speed在邻道前方K_long_distance nudge区域内(-0.3m-0.1m)； 2.车道线变为虚线时主车到达nudge区域 | K_HV_speed:para_hv_init_speed K_TV_speed:para_tv1_init_speed K_long_distance:para_tv1_init_relativeHV | 1434/1435/2204/1466/5299/1474 | method;;HIL&vehicle map;;13_19&13_21&8_2&8_3 feature;;nudge module;;PNC targetNum;;1 |  | default;;any | day;;standard night;;standard | sunny;;standard rainy;;standard | speed;kph;80 lane;;mid_lane |  |  |  | type;;sedan&truck speed;kph;60 relativeHV;m;50 lane;;-1&+1 | type;;speed_change speed;kph;tv1_init_speed acc;mpss;0
nudge_10_11 | nudge | 1.主车K_HV_speed位于高速最左道，目标车K_TV_speed在邻道前方K_long_distance nudge区域内(-0.3m-0.1m)； 2.主车稳速接近目标车 | K_HV_speed:para_hv_init_speed K_TV_speed:para_tv1_init_speed K_long_distance:para_tv1_init_relativeHV | 1434/1435/2204/1466/5299/1474 | method;;HIL&vehicle map;;13_19&13_21 feature;;nudge module;;PNC targetNum;;1 |  | default;;any | day;;standard night;;standard | sunny;;standard rainy;;standard | speed;kph;80 lane;;left_most |  |  |  | type;;sedan&truck speed;kph;60 relativeHV;m;50 lane;;-1 | type;;speed_change speed;kph;tv1_init_speed acc;mpss;0
nudge_10_12 | nudge | 1.主车K_HV_speed小于20kph，目标车K_TV_speed在邻道前方K_long_distance nudge区域内(-0.3m-0.1m)； 2.主车稳速接近目标车 | K_HV_speed:para_hv_init_speed K_TV_speed:para_tv1_init_speed K_long_distance:para_tv1_init_relativeHV | 1434/1435/2204/1466/5299/1474 | method;;HIL&vehicle map;;13_19&13_21 feature;;nudge module;;PNC targetNum;;1 |  | default;;any | day;;standard night;;standard | sunny;;standard rainy;;standard | speed;kph;10 lane;;mid_lane |  |  |  | type;;sedan&truck speed;kph;0 relativeHV;m;10 lane;;-1&+1 | type;;speed_change speed;kph;tv1_init_speed acc;mpss;0
nudge_10_13 | nudge | 1.主车K_HV_speed，目标车K_TV_speed在邻道前方K_long_distance nudge区域内(-0.3m-0.1m)； 2.主车稳速接近目标车，在nudge过程中速度降低到20kph以下 | K_HV_speed:para_hv_init_speed K_TV_speed:para_tv1_init_speed K_long_distance:para_tv1_init_relativeHV | 1434/1435/2204/1466/5299/1474 | method;;vehicle feature;;nudge module;;PNC targetNum;;1 |  |  |  |  | speed;kph;40 |  |  |  | speed;kph;30 relativeHV;m;50
nudge_10_14 | nudge | 1.主车K_HV_speed，目标车K_TV_speed大于60kph在邻道前方K_long_distance nudge区域内(-0.3m-0.1m)； 2.主车稳速接近目标车 | K_HV_speed:para_hv_init_speed K_TV_speed:para_tv1_init_speed K_long_distance:para_tv1_init_relativeHV | 1434/1435/2204/1466/5299/1474 | method;;HIL&vehicle map;;13_19&13_21 feature;;nudge module;;PNC targetNum;;1 |  | default;;any | day;;standard night;;standard | sunny;;standard rainy;;standard | speed;kph;80 lane;;mid_lane |  |  |  | type;;sedan&truck speed;kph;70 relativeHV;m;50 lane;;-1&+1 | type;;speed_change speed;kph;tv1_init_speed acc;mpss;0
nudge_10_15 | nudge | 1.主车K_HV_speed，目标车K_TV_speed在邻道前方K_long_distance nudge区域内(-0.3m-0.1m)； 2.目标车在nudge区域内/外反复蛇形，主车稳速接近目标车 | K_HV_speed:para_hv_init_speed K_TV_speed:para_tv1_init_speed K_long_distance:para_tv1_init_relativeHV | 1434/1435/2204/1466/5299/1474 | method;;vehicle feature;;nudge module;;PNC targetNum;;1 |  |  |  |  | speed;kph;80 |  |  |  | speed;kph;60 relativeHV;m;50
nudge_11 | nudge | nudge取消
nudge_11_1 | nudge | 1.主车K_HV_speed，目标车K_TV_speed在邻道前方K_long_distance nudge区域内(-0.3m-0.1m)； 2.主车接近过程中执行nudge，在nudge过程中时距1s内曲率半径降低到小于等于600m | K_HV_speed:para_hv_init_speed K_TV_speed:para_tv1_init_speed K_long_distance:para_tv1_init_relativeHV | 1437/1438/5302 | method;;vehicle feature;;nudge module;;PNC targetNum;;1 |  |  |  |  | speed;kph;80 |  |  |  | speed;kph;60 relativeHV;m;50
nudge_11_2 | nudge | 1.主车K_HV_speed，目标车K_TV_speed在邻道前方K_long_distance nudge区域内(-0.3m-0.1m)； 2.主车执行nudge过程中，时距1s内和目标车之间的车道线型出现实线 | K_HV_speed:para_hv_init_speed K_TV_speed:para_tv1_init_speed K_long_distance:para_tv1_init_relativeHV | 1437/1438/5302 | method;;vehicle feature;;nudge module;;PNC targetNum;;1 |  |  |  |  | speed;kph;80 |  |  |  | speed;kph;60 relativeHV;m;50
nudge_11_3 | nudge | 1.主车K_HV_speed，目标车K_TV_speed在邻道前方K_long_distance nudge区域内(-0.3m-0.1m)； 2.主车接近过程中执行nudge，目标车调整车速与主车并行使nudge超过最大允许时间（20s） | K_HV_speed:para_hv_init_speed K_TV_speed:para_tv1_init_speed K_long_distance:para_tv1_init_relativeHV | 1437/1438/5302 | method;;HIL&vehicle map;;13_19&13_21 feature;;nudge module;;PNC targetNum;;1 |  | default;;any | day;;standard night;;standard | sunny;;standard rainy;;standard | speed;kph;80 lane;;mid_lane |  |  |  | type;;sedan&truck speed;kph;60 relativeHV;m;50 lane;;-1&+1 | type;;speed_change speed;kph;80 acc;mpss;1 triggerRelativeHV;m;40
nudge_11_4 | nudge | 1.主车K_HV_speed，目标车K_TV_speed在邻道前方K_long_distance nudge区域内(-0.3m-0.1m)； 2.主车接近过程中执行nudge，目标车调整车速与主车并行20s内离开nudge区域 | K_HV_speed:para_hv_init_speed K_TV_speed:para_tv1_init_speed K_long_distance:para_tv1_init_relativeHV | 1437/1438/5302 | method;;HIL&vehicle map;;13_19&13_21 feature;;nudge module;;PNC targetNum;;1 |  | default;;any | day;;standard night;;standard | sunny;;standard rainy;;standard | speed;kph;80 lane;;mid_lane |  |  |  | type;;sedan&truck speed;kph;60 relativeHV;m;50 lane;;-1&+1 | type;;speed_change speed;kph;100 acc;mpss;5 triggerTime;s;2
nudge_11_5 | nudge | 1.主车K_HV_speed，目标车K_TV_speed在邻道前方K_long_distance nudge区域内(-0.3m-0.1m)； 2.两车均在隧道外，主车接近过程中执行nudge，nudge过程中进入隧道 | K_HV_speed:para_hv_init_speed K_TV_speed:para_tv1_init_speed K_long_distance:para_tv1_init_relativeHV | 1437/1438/5302 | method;;vehicle feature;;nudge module;;PNC targetNum;;1 |  |  |  |  | speed;kph;80 |  |  |  | speed;kph;60 relativeHV;m;50
nudge_11_6 | nudge | 1.主车K_HV_speed，目标车K_TV_speed在邻道前方K_long_distance nudge区域内(-0.3m-0.1m)； 2.主车nudge过程中，车道宽度降低到3.5m以下或增大到4.5m以上 | K_HV_speed:para_hv_init_speed K_TV_speed:para_tv1_init_speed K_long_distance:para_tv1_init_relativeHV | 1437/1438/5302 | method;;vehicle feature;;nudge module;;PNC targetNum;;1 |  |  |  |  | speed;kph;80 |  |  |  | speed;kph;60 relativeHV;m;50
nudge_12 | nudge | nudge过程中司机误操作
nudge_12_1 | nudge | 1.主车K_HV_speed，目标车K_TV_speed在邻道前方K_long_distance nudge区域内(-0.3m-0.1m)； 2.主车稳速接近目标车，在nudge过程中司机接管 | K_HV_speed:para_hv_init_speed K_TV_speed:para_tv1_init_speed K_long_distance:para_tv1_init_relativeHV | 1434/1435/2204/1466/5299/1474 | method;;HIL&vehicle map;;13_19&13_21 feature;;nudge module;;PNC targetNum;;1 |  | default;;any | day;;standard night;;standard | sunny;;standard rainy;;standard | speed;kph;80 lane;;mid_lane |  |  |  | type;;sedan&truck speed;kph;60 relativeHV;m;50 lane;;-1&+1 | type;;write signal;signal_lib triggerTime;s;2
nudge_12_2 | nudge | 1.主车K_HV_speed人工驾驶，目标车K_TV_speed在邻道前方K_long_distance nudge区域内(-0.3m-0.1m)； 2.主车接近目标车并行时进AD | K_HV_speed:para_hv_init_speed K_TV_speed:para_tv1_init_speed K_long_distance:para_tv1_init_relativeHV | 1434/1435/2204/1466/5299/1474 | method;;HIL&vehicle map;;13_19&13_21 feature;;nudge module;;PNC targetNum;;1 |  | default;;any | day;;standard night;;standard | sunny;;standard rainy;;standard | speed;kph;80 lane;;mid_lane |  |  |  | type;;sedan&truck speed;kph;60 relativeHV;m;50 lane;;-1&+1 | type;;write signal;signal_lib triggerTime;s;2
nudge_12_3 | nudge | 1.主车K_HV_speed，目标车K_TV_speed在邻道前方K_long_distance nudge区域内(-0.3m-0.1m)； 2.主车nudge过程中按调速/调距按钮 | K_HV_speed:para_hv_init_speed K_TV_speed:para_tv1_init_speed K_long_distance:para_tv1_init_relativeHV | 1434/1435/2204/1466/5299/1474 | method;;vehicle feature;;nudge module;;PNC targetNum;;1 |  |  |  |  | speed;kph;80 |  |  |  | speed;kph;60 relativeHV;m;50
nudge_12_4 | nudge | 1.主车K_HV_speed，目标车K_TV_speed在邻道前方K_long_distance nudge区域内(-0.3m-0.1m)； 2.主车nudge过程中按2次power on按键 | K_HV_speed:para_hv_init_speed K_TV_speed:para_tv1_init_speed K_long_distance:para_tv1_init_relativeHV | 1434/1435/2204/1466/5299/1474 | method;;HIL&vehicle map;;13_19&13_21 feature;;nudge module;;PNC targetNum;;1 |  | default;;any | day;;standard night;;standard | sunny;;standard rainy;;standard | speed;kph;80 lane;;mid_lane |  |  |  | type;;sedan&truck speed;kph;60 relativeHV;m;50 lane;;-1&+1 | type;;write signal;signal_lib triggerTime;s;2 | type;;write signal;signal_lib triggerTime;s;3
nudge_13 | nudge | 触发fallback
nudge_13_1 | nudge | 1.主车K_HV_speed，TV1速度K_TV_speed在邻道前方K_long_distance nudge区域内(-0.3m-0.1m)； 2.主车nudge时间超过20s取消nudge； 3.TV2横向切入本车道 | K_HV_speed:para_hv_init_speed K_TV_speed:para_tv1_init_speed K_long_distance:para_tv1_init_relativeHV | 1437/1438/5302 | method;;HIL&vehicle map;;13_19&13_21 feature;;nudge module;;PNC targetNum;;2 |  | default;;any | day;;standard night;;standard | sunny;;standard rainy;;standard | speed;kph;50 lane;;mid_lane |  |  |  | type;;sedan&truck speed;kph;50 relativeHV;m;30 lane;;-1&+1 | type;;speed_change speed;kph;tv1_init_speed acc;mpss;0 |  |  |  | type;;sedan&truck speed;kph;80 relativeHV;m;100 lane;;+1&-1 | action1: type;;lane_change direction;;-1&+1 triggerTime;s;20

## map_lib
category | id | summary | 程伟 | 张泰培 | 叶晨桦 | 胡洁义 | 申思琪 | 赵家玉 | 陈林用 | 康延明 | 补充
1. 道路限速 | 1_1 | 限速80 | 程伟: Y; 张泰培: Y; 申思琪: Y; 赵家玉: Y; 补充: 默认双车道
| 1_2 | 限速100 | 程伟: Y; 张泰培: Y; 补充: 默认双车道
| 1_3 | 限速120 | 程伟: Y; 赵家玉: Y; 补充: 默认双车道
| 1_4 | 限速切换100到80 | 程伟: Y; 张泰培: Y; 补充: 默认双车道
| 1_5 | 限速切换80到100 | 程伟: Y; 补充: 默认双车道
2. 道路几何 （左弯） | 2_1 | 左弯，曲率500m，限速80kph | bar: 程伟 to 张泰培; 申思琪
| 2_2 | 左弯，曲率700m，限速80kph | bar: 程伟; 申思琪
| 2_3 | 左弯，曲率900m，限速80kph | bar: 程伟; 申思琪
| 2_4 | 左弯，曲率500m，限速100kph | bar: 程伟; 申思琪
| 2_5 | 左弯，曲率700m，限速100kph | bar: 程伟; 申思琪
| 2_6 | 左弯，曲率900m，限速100kph | bar: 程伟; 申思琪
3. 道路几何 （右弯） | 3_1 | 右弯，曲率500m，限速80kph | bar: 程伟 to 张泰培; 申思琪
| 3_1 | 右弯，曲率500m，限速80kph | bar: 张泰培; 申思琪
| 3_2 | 右弯，曲率700m，限速80kph | bar: 程伟; 申思琪
| 3_3 | 右弯，曲率900m，限速80kph | bar: 程伟; 申思琪
| 3_4 | 右弯，曲率500m，限速100kph | bar: 程伟; 申思琪
| 3_5 | 右弯，曲率700m，限速100kph | bar: 程伟; 申思琪
| 3_6 | 右弯，曲率900m，限速100kph | bar: 程伟; 申思琪
4. 道路几何 （上坡） | 4_1 | 上坡，坡度1%，限速80kph | bar: 程伟
| 4_2 | 上坡，坡度2%，限速80kph | bar: 程伟
| 4_3 | 上坡，坡度3%，限速80kph | bar: 程伟
| 4_4 | 上坡，坡度1%，限速100kph | bar: 程伟
| 4_5 | 上坡，坡度2%，限速100kph | bar: 程伟
| 4_6 | 上坡，坡度3%，限速100kph | bar: 程伟
5. 道路几何 （下坡） | 5_1 | 下坡，坡度1%，限速80kph | bar: 程伟
| 5_2 | 下坡，坡度2%，限速80kph | bar: 程伟
| 5_3 | 下坡，坡度3%，限速80kph | bar: 程伟
| 5_4 | 下坡，坡度1%，限速100kph | bar: 程伟
| 5_5 | 下坡，坡度2%，限速100kph | bar: 程伟
| 5_6 | 下坡，坡度3%，限速100kph | bar: 程伟
6. 道路几何 （连续坡道） | 6_1 | 上坡+下坡，坡度2%+2%，限速80kph | bar: 程伟
| 6_2 | 上坡+下坡，坡度2%+2%，限速100kph | bar: 程伟
| 6_3 | 下坡+上坡，坡度2%+2%，限速80kph | bar: 程伟
| 6_4 | 下坡+上坡，坡度2%+2%，限速100kph | bar: 程伟
| 6_5 | 上下坡交替，坡度2%*6，限速80kph | bar: 程伟 to 张泰培
7. 道路几何 （连续弯道） | 7_1 | 左弯+右弯，曲率700m+700m，限速80kph | bar: 程伟 to 张泰培
| 7_2 | 左弯+右弯，曲率700m+700m，限速100kph | bar: 程伟 to 张泰培
| 7_3 | 右弯+左弯，曲率700m+700m，限速80kph | bar: 程伟 to 张泰培
| 7_4 | 右弯+左弯，曲率700m+700m，限速100kph | bar: 程伟 to 张泰培
| 7_5 | 左弯，曲率700m+500m，限速80kph | bar: 张泰培
| 7_6 | 左弯，曲率700m+500m，限速100kph
8. 道路边界 （线型） | 8_1 | 虚线+实线，300m+300m，连接变化非重叠 | bar: 程伟; 申思琪
| 8_2 | 实线+虚线，1000m+100m，连接变化非重叠 | bar: 张泰培; 申思琪
| 8_3 | 实线+虚线，100m+500m，连接变化非重叠 | bar: 张泰培; 申思琪
| 8_4 | 虚线+虚线&实线，300m+300m，重叠非连接变化 | bar: 程伟
| 8_5 | 减速鱼鳞线 | bar: 程伟
9. 道路边界 （实体边界） | 9_1 | 路沿石，与车道线间距正常 | bar: 程伟
| 9_2 | 排水沟，与车道线间距正常 | bar: 程伟 to 张泰培
| 9_3 | 路沿石，与车道线间距偏小 | 张泰培: Y; 补充: 需由正常过渡
10. 道路边界 （清晰度异常） | 10_1 | 无车道线，短暂，约3m | 程伟: Y; 张泰培: Y; 赵家玉: Y; 补充: 需由正常过渡
| 10_2 | 无车道线，较长，约100m | 程伟: Y; 张泰培: Y; 赵家玉: Y; 补充: 需由正常过渡
| 10_3 | 临时车道线，新旧车道线不一致且旧车道线消失，短暂，约3m | 程伟: Y; 张泰培: Y; 补充: 需由正常过渡
| 10_4 | 临时车道线，新旧车道线不一致且旧车道线消失，较长，约100m | 程伟: Y; 赵家玉: Y; 补充: 需由正常过渡
| 10_5 | 临时车道线，新旧车道线不一致且旧车道线模糊存在，短暂，约3m | 程伟: Y; 张泰培: Y; 补充: 需由正常过渡
| 10_6 | 临时车道线，新旧车道线不一致且旧车道线模糊存在，较长，约100m | 程伟: Y; 赵家玉: Y; 补充: 需由正常过渡
| 10_7 | 模糊车道线，短暂，约3m | 程伟: Y; 赵家玉: Y; 补充: 需由正常过渡
| 10_8 | 模糊车道线，较长，约100m | 程伟: Y; 张泰培: Y; 赵家玉: Y; 补充: 需由正常过渡
11. 道路表面 （平整度） | 11_1 | 路面凹坑，在左侧车轮经过位置，路面破损 | bar: 程伟 to 张泰培
| 11_2 | 路面凹坑，在右侧车轮经过位置，路面破损 | bar: 程伟 to 张泰培
| 11_3 | 路面凸起，在左侧车轮经过位置 | bar: 程伟
| 11_4 | 路面凸起，在右侧车轮经过位置 | bar: 程伟
12. 道路表面 （湿滑程度） | 12_1 | 湿滑路面，一般湿滑 | 程伟: Y; 补充: 需由正常过渡
| 12_2 | 湿滑路面，中等湿滑 | 程伟: Y; 补充: 需由正常过渡
| 12_3 | 湿滑路面，特别湿滑 | 程伟: Y; 补充: 需由正常过渡
13. 车道宽度 （异常） | 13_1 | 左侧车道收窄一定程度，模拟目标车稳定偏置不过线 | 程伟: Y; 申思琪: Y; 补充: 标准宽度3.75m，默认双车道
| 13_2 | 左侧车道收窄较少，模拟目标车稳定压线 | 程伟: Y; 张泰培: Y; 申思琪: Y; 补充: 标准宽度3.75m，默认双车道
| 13_3 | 左侧车道收窄较多，模拟目标车稳定入侵少量 | 程伟: Y; 张泰培: Y; 申思琪: Y; 补充: 标准宽度3.75m，默认双车道
| 13_4 | 左侧车道收窄更多，模拟目标车稳定入侵较多 | 程伟: Y; 张泰培: Y; 申思琪: Y; 补充: 标准宽度3.75m，默认双车道
| 13_5 | 右侧车道收窄一定程度，模拟目标车稳定偏置不过线 | 程伟: Y; 申思琪: Y; 补充: 标准宽度3.75m，默认双车道
| 13_6 | 右侧车道收窄较少，模拟目标车稳定压线 | 程伟: Y; 张泰培: Y; 申思琪: Y; 补充: 标准宽度3.75m，默认双车道
| 13_7 | 右侧车道收窄较多，模拟目标车稳定入侵少量 | 程伟: Y; 张泰培: Y; 申思琪: Y; 补充: 标准宽度3.75m，默认双车道
| 13_8 | 右侧车道收窄更多，模拟目标车稳定入侵较多 | 程伟: Y; 张泰培: Y; 申思琪: Y; 补充: 标准宽度3.75m，默认双车道
| 13_9 | 左侧车道先正常后收窄，模拟目标车先居中后偏置不过线 | 补充: 标准宽度3.75m，默认双车道
| 13_10 | 左侧车道先正常后收窄，模拟目标车先居中后压线 | 程伟: Y; 补充: 标准宽度3.75m，默认双车道
| 13_11 | 左侧车道先正常后收窄，模拟目标车先居中后入侵少量 | 程伟: Y; 补充: 标准宽度3.75m，默认双车道
| 13_12 | 左侧车道先正常后收窄，模拟目标车先居中后入侵较多 | 程伟: Y; 赵家玉: Y; 补充: 标准宽度3.75m，默认双车道
| 13_13 | 右侧车道先正常后收窄，模拟目标车先居中后偏置不过线 | 补充: 标准宽度3.75m，默认双车道
| 13_14 | 右侧车道先正常后收窄，模拟目标车先居中后压线 | 程伟: Y; 补充: 标准宽度3.75m，默认双车道
| 13_15 | 右侧车道先正常后收窄，模拟目标车先居中后入侵少量 | 程伟: Y; 赵家玉: Y; 补充: 标准宽度3.75m，默认双车道
| 13_16 | 右侧车道先正常后收窄，模拟目标车先居中后入侵较多 | 程伟: Y; 补充: 标准宽度3.75m，默认双车道
| 13_17 | 本道路宽度偏小，需要fallback | 程伟: Y; 张泰培: Y; 申思琪: Y; 补充: 标准宽度3.75m，默认双车道
| 13_18 | 超宽车道，让变道时间无限拉长 | 张泰培: Y; 赵家玉: Y; 补充: 标准宽度3.75m，默认双车道
| 13_19 | 三车道，最右车道收窄较少，使目标车向中间车道入侵 | 张泰培: Y; 申思琪: Y; 补充: 标准宽度3.75m
| 13_20 | 三车道，最右车道收窄较多，使目标车向中间车道入侵 | 张泰培: Y; 申思琪: Y; 补充: 标准宽度3.75m
| 13_21 | 三车道，最左车道收窄较少，使目标车向中间车道入侵 | 张泰培: Y; 申思琪: Y; 补充: 标准宽度3.75m
| 13_22 | 三车道，最左车道收窄较多，使目标车向中间车道入侵 | 张泰培: Y; 申思琪: Y; 补充: 标准宽度3.75m
14. 障碍物 （可能干扰） | 14_1 | 锥桶在车道内，约3个 | bar: 程伟 to 张泰培
| 14_2 | 锥桶在车道内，约5个 | bar: 程伟 to 张泰培; 赵家玉
| 14_3 | 锥桶在应急车道，距离本车道边界较远，约5个 | 程伟: Y; 申思琪: Y; 补充: nudge区域外，约40cm
| 14_4 | 锥桶在应急车道，距离本车道边界较近，约5个 | 程伟: Y; 申思琪: Y; 补充: nudge区域外，约10cm
| 14_5 | 锥桶在应急车道线上，倒下部分在车道内，约5个 | bar: 程伟; 申思琪
| 14_6 | 锥桶越过应急车道线，入侵本车道，约10cm，约5个 | bar: 申思琪
| 14_7 | 锥桶越过中间车道线，入侵本车道，约10cm，约5个 | bar: 申思琪
15. 障碍物 （障碍边界） | 15_1 | 锥桶在中间车道线上，刚好压线，分布10m | bar: 程伟 to 张泰培
| 15_2 | 锥桶在应急车道线上，刚好压线，分布10m | bar: 程伟
| 15_3 | 锥桶在中间车道线上，刚好压线，分布50m | bar: 程伟 to 张泰培
| 15_4 | 锥桶在应急车道线上，刚好压线，分布50m | bar: 程伟 to 张泰培
| 15_5 | 锥桶在应急车道线上，刚好压线，分布100m | bar: 程伟 to 张泰培
| 15_6 | 锥桶在应急车道线上，逐渐入侵，分布100m | bar: 程伟 to 张泰培
| 15_7 | 水马在中间车道线上，刚好压线，分布50m | bar: 程伟 to 张泰培
| 15_8 | 水马在应急车道线上，刚好压线，分布50m | bar: 程伟
| 15_9 | 水马在应急车道线上，刚好压线，分布100m | bar: 程伟
| 15_10 | 水马在应急车道线上，逐渐入侵，分布100m | bar: 程伟
16. 基础设施 | 16_1 | 施工标志 | 程伟: Y; 张泰培: Y; 赵家玉: Y; 补充: 需perception识别并fallback
| 16_2 | 路灯 | 程伟: Y; 补充: 夜间需点亮
| 16_3 | 金属龙门架，在上方 | bar: 程伟
| 16_4 | 金属杆，在上方 | bar: 程伟
| 16_5 | 金属标志牌，在上方 | bar: 程伟
| 16_6 | 金属标志牌，在路旁 | bar: 程伟
| 16_7 | 金属护栏，在路旁 | bar: 程伟
17. 隧道类 | 17_1 | 穿越天桥桥洞 | bar: 程伟 to 张泰培
| 17_2 | 短隧道，约200m | 程伟: Y; 补充: 含隧道进出的过渡
| 17_3 | 中等隧道，约1km | 程伟: Y; 张泰培: Y; 申思琪: Y; 补充: 含隧道进出的过渡
| 17_4 | 长隧道，约3km | 程伟: Y; 补充: 含隧道进出的过渡
18. 多车道 | 18_1 | 三车道，从左侧向右侧限速分别为，120+100+80 | bar: 张泰培
| 18_2 | 三车道，从左侧向右侧限速分别为，120+80+80
| 18_3 | 三车道，从左侧向右侧限速分别为，80+80+80
| 18_4 | 三车道，从左侧向右侧限速分别为，100+100+100
19. 匝道 | 19_1 | 匝道，曲率50m，限速40 | bar: 程伟 to 张泰培
| 19_2 | 匝道，曲率50m，限速60 | bar: 程伟; 赵家玉
| 19_3 | 匝道汇入 | bar: 程伟 to 张泰培
| 19_4 | 匝道汇出 | bar: 程伟 to 张泰培
20. 其他 | 20_1 | 应急停车港 | bar: 程伟 to 张泰培; 申思琪
| 20_2 | 道路尽头 | 程伟: Y; 张泰培: Y; 赵家玉: Y; 补充: 需由正常过渡
| 20_3 | 收费站 | bar: 程伟 to 张泰培
| 20_3 | 路上有碎片，小范围 | bar: 程伟
| 20_3 | 路上有碎片，大范围 | bar: 程伟
| 20_4 | 变附着系数，让车辆失控 | 程伟: Y; 补充: 需由正常过渡
| 20_5 | 桥梁 | bar: 程伟 to 张泰培
| 20_6 | 减速带 | bar: 程伟
21. 组合 | 21_1 | 隧道内，锥桶在车道内，约5个 | bar: 程伟
| 21_2 | 隧道内，锥桶在最右侧车道线上，约20m | bar: 程伟
| 21_3 | 隧道内，锥桶在中间车道线上，约20m | bar: 程伟
| 21_4 | 隧道内，路面有凹坑，在左侧车轮轨迹上 | bar: 程伟
| 21_5 | 隧道内，路面有凸起，在右侧车轮轨迹上 | bar: 程伟
| 21_6 | 隧道内，无车道线，短暂，约3m | bar: 程伟
| 21_7 | 隧道内，无车道线，较长，约100m | bar: 程伟
| 21_8 | 隧道内，模糊车道线，短暂，约3m | bar: 程伟
| 21_9 | 隧道内，模糊车道线，较长，约100m | bar: 程伟
| 21_10 | 隧道内，临时车道线，新旧车道线不一致且旧车道线消失，短暂，约3m | bar: 程伟
| 21_11 | 隧道内，临时车道线，新旧车道线不一致且旧车道线消失，较长，约100m | bar: 程伟
| 21_12 | 隧道内，临时车道线，新旧车道线不一致且旧车道线模糊存在，短暂，约3m | bar: 程伟
| 21_13 | 隧道内，临时车道线，新旧车道线不一致且旧车道线模糊存在，较长，约100m | bar: 程伟
| 21_14 | 天桥下，无车道线，短暂，约3m | bar: 程伟 to 张泰培
| 21_15 | 天桥下，模糊车道线，短暂，约3m | bar: 程伟 to 张泰培
| 21_16 | 天桥下，临时车道线，新旧车道线不一致且旧车道线消失，短暂，约3m | bar: 程伟 to 张泰培
| 21_17 | 天桥下，临时车道线，新旧车道线不一致且旧车道线模糊存在，短暂，约3m | bar: 程伟 to 张泰培

## statistics
code | feature | case类别 | SUM
nudge_1 | nudge | 接近机动车 | 2
nudge_2 | nudge | 接近障碍物 | 2
nudge_3 | nudge | 接近特殊目标物 | 2
nudge_4 | nudge | 稳定跟车，接近邻道单个障碍物 | 2
nudge_5 | nudge | 接近邻道多个障碍物 | 3
nudge_6 | nudge | nudge过程中变道 | 1
nudge_7 | nudge | 稳定跟车，目标车入侵nudge区域 | 2
nudge_8 | nudge | 接近邻道障碍物，跟车减速 | 2
nudge_9 | nudge | 目标车在邻道抑制主车nudge | 6
nudge_10 | nudge | nudge抑制 | 15
nudge_11 | nudge | nudge取消 | 6
nudge_12 | nudge | nudge过程中司机误操作 | 4
nudge_13 | nudge | 触发fallback | 1
total |  |  | 48

## df_signal_lib
case | part | group | FD_signal_name | OEM_signal_name | unit | flag | value01 | value02 | value03 | value4 | value5 | value6 | value7 | value8 | value9 | value10
nudge_12_1 | action1 | A | C_BRAKE_PEDAL_POSITION_BRAKE_PS | EBC1_EBS：BrakePedalPosition | % | R | value01: 11; value02: 100; value03: 10
|  | B | C_ACTUAL_DRIVER_TORQUE_STEERING_SS | ECUControlInformation2_CEPS：CurrentDriverTorqueSS | Nm | R | value01: 9; value02: 15; value03: 2
|  | C | C_ACCELERATOR_PEDAL_POSITION_VCU | ADMode_VECU：AccPedalPos | % | D | value01: 71
nudge_12_2 | action1 | A | C_ADS_POWER_ON_SWITCH_STATE | ADSwitch_BCM：PowerOnSwitchOfADCU | / | D | value01: 0x1:pressed
nudge_12_4 | action1 | A | C_ADS_POWER_ON_SWITCH_STATE | ADSwitch_BCM：PowerOnSwitchOfADCU | / | D | value01: 0x1:pressed
| action2 | A | C_ADS_POWER_ON_SWITCH_STATE | ADSwitch_BCM：PowerOnSwitchOfADCU | / | D | value01: 0x1:pressed

## zq_signal_lib
case | part | group | FD_signal_name | OEM_signal_name | unit | flag | value01 | value02 | value03 | value4 | value5 | value6 | value7 | value8 | value9 | value10
nudge_12_1 | action1 | A | C_BRAKE_PEDAL_POSITION_BRAKE_PS | EBC1：BrakePedalPosition | % | R | value01: 11; value02: 100; value03: 10
|  | B | C_ACTUAL_DRIVER_TORQUE_STEERING_SS | ECUControlInformation2_CEPS：CurrentDriverTorqueSS | Nm | R | value01: 9; value02: 15; value03: 2
|  | C | C_ACCELERATOR_PEDAL_POSITION_VCU | ADMode_ADCU：AccelPedalPos | % | D | value01: 71
nudge_12_2 | action1 | A | C_ADS_POWER_ON_SWITCH_STATE | ADSwitch_ADCU：PowerOnSwitchOfADCU | / | D | value01: 0x1:pressed
nudge_12_4 | action1 | A | C_ADS_POWER_ON_SWITCH_STATE | ADSwitch_ADCU：PowerOnSwitchOfADCU | / | D | value01: 0x1:pressed
| action2 | A | C_ADS_POWER_ON_SWITCH_STATE | ADSwitch_ADCU：PowerOnSwitchOfADCU | / | D | value01: 0x1:pressed