## case_lib
info | [7 empty] | excution | [5 empty] | criteria | [5 empty] | tag
basic | [5 empty] | change |  | rm |  | description |  |  |  | rm |  |  |  | description |  | basic
[8 empty] | before<v.109> | after<v.46> |  |  |  |  | before<v.109> | after<v.46> | before<v.109> | after<v.46>
id | status | feature | summary | purpose | keywords | history | reason | conditionHistroty | condition | hvInitial | tvInitial | hvAction | tvAction | subHistory | sub | objHistory | obj | subjecctive | objective | simulation | vehicle
CC_1 | released | CC | cruise，无目标定速巡航
CC_1_1 | released | CC | 主车以限速无目标巡航。 | 关注车辆在 1）不同坡道上的纵向平顺性 2）不同弯道上的居中性； 3）不同载荷情况下的居中性 | cruise | / | / | 2211/1408(del) | 2211/2222/2223/2224 | 初速度k_speed_limit | / | / | / | / | / | 1408/1422 | 1422 | 1）以限速车速稳定巡航，允许有少量波动； 2）档位合理，油耗经济； 3）在较小减速时，需要发动机制动，避免不必要的EBS制动； 4）车道保持，允许在短时间少量偏移轨迹，但不允许偏移过多，或者偏移时间过长； | 参见RM_obj | Y | Y
CC_2 | released | CC | cruise，无目标进AD后加速至限速
CC_2_1 | released | CC | 主车运动进AD。进AD时速度k_hv_speed | 关注车辆在不同车速下进AD时从MD到AD模式切换是否平顺 | moving;engage | / | / | 2211/1408(del) | 2211 | 初速度k_hv_speed | / | / | / | / | / | 1408/1422 | 1422 | 1）以限速车速稳定巡航，允许有少量波动； 2）档位合理，油耗经济； 3）在较小减速时，需要发动机制动，避免不必要的EBS制动； 4）能够在合理时间加速到限速； 5）车道保持，允许在短时间少量偏移轨迹，但不允许偏移过多，或者偏移时间过长； | 参见RM_obj | Y | Y
CC_3 | released | CC | cruise，无目标，偏置进AD
CC_3_1 | released | CC | 主车运动中偏置进AD。偏置方向 k_hv_direction，偏移量k_hv_deviation，偏转角k_hv_heading，进AD时的速度k_hv_speed | 关注车辆在不同车速，不同偏置程度下 1）方向回正是否突变； 2）方向回正时是否超调； | moving;engage;deviation | / | / | 2211/1408(del) | 2211 | 初速度k_hv_speed | / | / | / | / | / | 1408/1422 | 1422 | 1）主车在偏置状态下进AD后，应当及时调整车道保持至居中状态； 2）方向的调整幅度不能过大，次数不能过多； 3）方向调整的速率不能过快； | 参见RM_obj | Y | Y
CC_3_2 | released | CC | 主车运动中先偏置再回正过程中进AD。主车先向k_hv_direction偏再回正，速度为k_hv_speed。 | 关注车辆在不同车速，不同偏置程度下 1）方向回正是否突变； 2）方向回正时是否超调； | moving;engage;deviation | / | / | 2211/1408(del) | 2211 | 初速度k_hv_speed | / | / | / | / | / | 1408/1422 | 1422 | 1）主车在偏置状态下进AD后，应当及时调整车道保持至居中状态； 2）方向的调整幅度不能过大，次数不能过多； 3）方向调整的速率不能过快； | 参见RM_obj | Y | Y
CC_4 | released | CC | stable following，稳定跟车
CC_4_1 | released | CC | 主车稳定跟车。目标车以k_tv_speed稳定行驶 | 关注主车 1）对目标tracking的稳定性； 2）不同车速下的跟车表现； 3）不同坡道上纵向的平顺性； | stable_following | / | / | 2212 | 2212 | 初速度k_hv_speed | 1）初速度k_tv_speed 2）与主车同车道； 3）在主车前方100m处 | / | / | 1159 | 1159 | 1520/1158(del)/1164(update)/1165(update)/1182/1183/1184/1185/3519(add) | 1164/1165/1182/1183/1184/1185/3519 | 1）主车能够正确响应目标车； 2）主车与目标车达到跟车稳态后，跟车时距合理，不会太远也不会太近； 3）主车与目标车达到跟车稳态后，车速平稳，无异常波动，与目标车的速度偏差不超过K值范围； | 参见RM_obj | Y | Y
CC_5 | released | CC | followt to acc, 跟加（含跟起）
CC_5_1 | released | CC | 主车跟随目标车加速。目标车从k_tv_speed01速到k_tv_speed02，加速度k_tv_acc | 关注当目标车加速或起步后 1）主车的提速响应是否及时 2）主车的加速度是否过大 或者过小加速缓慢 | follow_acc | / | / | 2216 | 2216/2221/1178/1179 | 初速度k_hv_speed | 1）初速度k_tv_speed01 2）与主车同车道； 3）在主车前方100m处 | / | 1）待主车稳定跟随目标车； 2）目标车以k_tv_acc加速到k_tv_speed02 | 1159 | 1159 | 1520/1158(del)/1317(del)/1318(del)/1182/1183/1184/1185 | 1182/1183/1184/1185 | 1）主车能够正确响应目标车； 2）目标车加速后，主车能及时加速，加速不能太早或过晚； 3）主车加速过程应当平稳，无过大过急的加速度，或加减速反复的现象； 4）主车最终与目标车重新达到跟车稳态； 5）主车在与目标车达到稳态前允许有一定超调距离和响应时间； | 参见RM_obj | Y | Y
CC_6 | released | CC | follow to dec，跟减（含跟停）
CC_6_1 | released | CC | 主车跟随目标车减速。目标车从k_tv_speed01减速至 k_tv_speed02，减速度k_tv_acc | 关注当目标车 1）以较大减速度制动时，主车是否能安全跟减 2）跟停的距离是否合理 | follow_dec | / | / | 2215(add) | 2215/2220 | 初速度k_hv_speed | 1）初速度k_tv_speed01 2）与主车同车道； 3）在主车前方100m处 | / | 1）待主车稳定跟随目标车； 2）目标车以k_tv_acc减速到k_tv_speed02 | 1159/1170(update) | 1159/1170 | 1520/1158(del)/1162(del)/1169(update)/1200/1182/1183/1184/1185 | 1169/1200/1182/1183/1184/1185 | 1）主车能够正确响应目标车； 2）目标车减速后，主车能及时减速，减速不能太早或过晚； 3）主车减速过程应当平稳，无过大过急的减速度，或加减速反复的现象； 4）主车刹停在目标车后方的距离合理，在保证安全的前提下，也不能过大； 5）主车在与目标车达到稳态前允许有一定超调距离和响应时间； | 参见RM_obj | Y | Y
CC_7 | released | CC | follow to stop，停住
CC_7_1 | released | CC | 主车跟停一段时间后跟起。目标车在k_tv_duration后驶离 | 关注主车在跟停后一段时间 1）EBS和EPB的作用关系 2）长时间停车后是否会fallback | stop_go | / | / | / | 1176/1323 | 初速度k_hv_speed | 1）初速度k_tv_speed01 2）与主车同车道； 3）在主车前方100m处 | / | 1）待主车稳定跟随目标车； 2）目标车以k_tv_acc从k_tv_speed01减速至0kph 3）待主车跟停后，目标车在k_tv_duration后驶离，以k_tv_acc加速到k_tv_speed02； | 1159/1174 | 1159/1174 | 1520/1158(del)/1162(del)/1206/1319/1182/1183/1184/1185 | 1206/1182/1183/1184/1185 | 当目标车静止时间不同时，主车应当有不同的响应策略： 1）目标车静止时间小于K01值，主车采用EBS制动； 2）目标车静止时间在K01-K02之间，主车拉起EPB制动； 3）目标车静止时间大于K02值，主车fallback； | 参见RM_obj | Y | Y
CC_8 | released | CC | approach，从远处接近慢速或静止车辆
CC_8_1 | released | CC | 主车以限速从远处接近目标车，目标车位于道路拐点处，比如坡顶或坡底或弯心。目标车相距k_relative_dis，速度为k_tv_speed | 关注主车 1）检测的距离 2）tracking的稳定性 3）跟减的过程是否平顺 | approach_01 | / | / | 2214 | 2214 | 初速度k_speed_limit | 1）初速度k_tv_speed 2）与主车同车道； 3）在主车前方k_relative_dis处，道路拐点处； | / | / | 1159/1167(update) | 1159/1167 | 1520/1158(del)/1162(del)/1166(update)/1182/1183/1184/1185/1191/1192(update)/1193/1194 | 1166/1182/1183/1184/1185/1192/1193 | 1）主车能够正确响应目标车； 2）主车应当及时发现目标并减速，减速不能太早或过晚； 3）主车减速过程应当平稳，无过大过急的减速度，或加减速反复的现象； 4）主车刹停在目标车后方的距离合理，在保证安全的前提下，也不能过大； 5）主车在与目标车达到稳态前允许有一定超调距离和响应时间，距离不可过小有安全风险； | 参见RM_obj | Y | Y
CC_8_2 | released | CC | 主车以限速从远处接近目标车，目标车位于道路非拐点处，比如上坡或下坡或弯道。目标车相距k_relative_dis，速度为k_tv_speed | 关注主车 1）检测的距离 2）tracking的稳定性 3）跟减的过程是否平顺 | approach_02 | / | / | 2214 | 2214 | 初速度k_speed_limit | 1）初速度k_tv_speed 2）与主车同车道； 3）在主车前方k_relative_dis处，道路非拐点处； | / | / | 1159/1167(update) | 1159/1167 | 1520/1158(del)/1162(del)/1166(update)/1182/1183/1184/1185/1191/1192(update)/1193/1194 | 1166/1182/1183/1184/1185/1192/1193 | 1）主车能够正确响应目标车； 2）主车应当及时发现目标并减速，减速不能太早或过晚； 3）主车减速过程应当平稳，无过大过急的减速度，或加减速反复的现象； 4）主车刹停在目标车后方的距离合理，在保证安全的前提下，也不能过大； 5）主车在与目标车达到稳态前允许有一定超调距离和响应时间，距离不可过小有安全风险； | 参见RM_obj | Y | Y
CC_9 | released | CC | cutin，始终在本车前方
CC_9_1 | released | CC | 目标车在主车侧前方稳定行驶，当主车以限速接近时目标车cutin。目标车速度k_tv_speed，在距离主车 k_relative_dis时cutin | 在下面情况下主车是否能安全响应 1）相对速度越大时 2）相对距离越小时 | cutin_01 | / | / | 2217 | 2217 | 初速度k_speed_limit | 1）初速度k_tv_speed 2）与主车相邻车道 3）在目标车前方100m处 | / | 1）当与主车相距k_relative_dis时，目标车cutin； 2）目标车维持原纵向速度； | 1160 | 1160 | 1520/1158(del)/1162(del)/1172/1173(update)/1182/1183/1184/1185/3118(add) | 1173/1182/1183/1184/1185 | 1）主车能够正确响应目标车，对有入侵本车轨迹的目标能提前预判； 2）主车应当及时发现目标并减速，减速不能太早或过晚； 3）主车减速过程应当平稳，无过大过急的减速度，或加减速反复的现象； 4）主车最终能与目标车重新达到跟车稳态； 5）主车在与目标车达到稳态前允许有一定超调距离和响应时间，距离不可过小有安全风险； | 参见RM_obj | Y | Y
CC_10 | released | CC | cutin，从本车后方切入再减速
CC_10_1 | released | CC | 目标车从主车侧后方超车后cutin并减速，主车以限速行驶并响应。目标车在相距主车k_relative_dis时cutin，速度从k_tv_speed01减速到k_tv_speed02，减速度k_tv_acc | 在下面情况下主车是否能安全响应 1）相对距离越近 2）减速度越大 3）目标车的最终速度越低 | cutin_02 | / | / | 2217 | 2217 | 初速度k_speed_limit | 1）初速度k_tv_speed01 2）与主车相邻车道 3）在目标车后方100m | / | 1）超越本车k_relative_dis时，目标车cutin； 2）cutin后以k_tv_acc减速度，从k_tv_speed01减速到k_tv_speed02； | 1160/1170(update) | 1160/1170 | 1520/1158(del)/1162(del)/1169(update)/1200/1172/1173(update)/1182/1183/1184/1185/3118(add) | 1169/1200/1173/1182/1183/1184/1185 | 1）主车能够正确响应目标车，对有入侵本车轨迹的目标能提前预判； 2）主车应当及时发现目标并减速，减速不能太早或过晚； 3）主车减速过程应当平稳，无过大过急的减速度，或加减速反复的现象； 4）主车最终能与目标车重新达到跟车稳态； 5）主车在与目标车达到稳态前允许有一定超调距离和响应时间，距离不可过小有安全风险； | 参见RM_obj | Y | Y
CC_11 | released | CC | cutin，从本车后方切入高速驶离
CC_11_1 | released | CC | 目标车从主车侧后方超车后cutin并高速离开，主车以限速行驶并响应。目标车在相距主车k_relative_dis时cutin，速度k_tv_speed | 当目标车速度高于主车时 1）如果切入距离过近，允许有合理制动 2）否则不应当响应。 | cutin_03 | / | / | 2217 | 2217 | 初速度k_speed_limit | 1）初速度k_tv_speed 2）与主车相邻车道 3）在目标车后方100m | / | 1）超越本车k_relative_dis时，目标车cutin； 2）cutin维持k_tv_speed驶离； | 1160 | 1160 | 1520/1158(del)/1162(del)/1164(update)/1165(update)1172/1173(update)/1182/1183/1184/1185/3118(add) | 1164/1165/1173/1182/1183/1184/1185 | 1）主车能够正确响应目标车，对有入侵本车轨迹的目标能提前预判； 2）当目标车速度高于本车，且在一定距离外，主车不应当对目标车有响应； 3）当目标车速度高于本车，但是距离本车过近，主车应当有适当响应，防御性驾驶的表现。且减速应当合理，不应当过猛； | 参见RM_obj | Y | Y
CC_12 | released | CC | cutout（正常，慢速，中途停下）
CC_12_1 | released | CC | 主车稳定跟车时，目标车cutout。目标车车速k_tv_speed，横向切出时间k_tv_duration | 主车对目标车 1）尺寸的检测 2）横向位置的检测 3）动作的tracking 4）heading的检测 | cutout_01 | / | / | 2218 | 2218 | 初速度k_hv_speed | 1）初速度k_tv_speed 2）与主车同车道 3）在主车前方100m | / | 1）待主车与目标车稳定跟车后， 目标车cutout； 2）目标车cutout， 纵向速度不变，横向切出时间k_tv_duration； | 1160/1199 | 1160/1199 | 1520/1158(del)/1182/1183/1184/1185/3519(add) | 1182/1183/1184/1185/3519 | 1）主车能够正确响应目标车，在目标车未离开本车轨迹前不应有加速相应，待完全离开本车轨迹后才开始加速； 2）目标车完全cutout后，应当及时，不应过早或过晚； 3）目标车完全cutout后，主车加速度应当合理，不能有过大或过小的加速度； | 参见RM_obj | Y | Y
CC_12_2 | released | CC | 主车稳定跟车时，目标车cutout中途停下。目标车切出时从k_tv_speed速度减速至停，减速度k_tv_acc，偏置k_tv_deviation，朝向k_tv_heading | 主车对目标车 1）尺寸的检测 2）横向位置的检测 3）动作的tracking 4）heading的检测 | cutout_02 | / | / | 2218 | 2218 | 初速度k_hv_speed | 1）初速度k_tv_speed 2）与主车同车道 3）在主车前方100m | / | 1）待主车与目标车稳定跟车后， 目标车cutout； 2）目标车cutout，到中途停止，偏置k_tv_deviation； | 1160/1199 | 1160/1199 | 1520/1158(del)/1182/1183/1184/1185 | 1182/1183/1184/1185 | 1）主车能够正确响应目标车，在目标车未离开本车轨迹前不应有加速相应，待完全离开本车轨迹后才开始加速； 2）目标车cutout中途停止后，主车应当准确探测目标横向位置和尺寸，正确响应，避免碰撞； | 参见RM_obj | Y | Y
CC_13 | released | CC | encroaching（目标车静止或运动）
CC_13_1 | released | CC | 目标车稳态在相邻车道，部分车身入侵本车道（压线，少量，较多），主车以限速接近并响应。目标车速度k_tv_speed，目标车偏置k_tv_deviation | 主车对目标车 1）尺寸的检测 2）横向位置的检测 3）动作的tracking 4）heading的检测 5）检测的距离 | encroach;stationary_target | / | / | / | / | 初速度k_hv_speed | 1）初速度k_tv_speed 2）与主车相邻车道 3）目标车偏置k_tv_deviation 3）在主车前方100m | / | / | 1160/1174 | 1160/1174 | 1158(del)/1162(del)/1202(del)/1317(del)/1520/1182/1183/1184/1185 | 1182/1183/1184/1185 | 1）主车能够正确识别目标车位置和尺寸，做出正确响应； 2）考虑目标车和主车还有外后视镜尺寸，此类情景距离过近有安全风险，建议主车减速避让或换道避让； | 参见RM_obj | Y | Y
CC_13_2 | released | CC | 目标车从相邻车道居中，在某个时机入侵本车道（压线，少量，较多），主车以限速行驶并响应。目标车速度k_tv_speed，距离主车k_relative_dis时，偏置k_tv_deviation | 主车对目标车 1）尺寸的检测 2）横向位置的检测 3）动作的tracking 4）heading的检测 5）检测的距离 | encroach;moving_target | / | / | / | / | 初速度k_hv_speed | 1）初速度k_tv_speed 2）与主车相邻车道 3）目标车偏置k_tv_deviation 3）在主车前方100m | / | 当距离本车k_relative_dis时，目标车入侵本车道，横向贴近本车道，纵向车速保持 | 1160/1167(update) | 1160/1167 | 1158(del)/1162(del)/1202(del)/1317(del)/1520/1166(update)/1182/1183/1184/1185 | 1166/1182/1183/1184/1185 | 1）主车能够正确识别目标车位置和尺寸，做出正确响应； 2）考虑目标车和主车还有外后视镜尺寸，此类情景距离过近有安全风险，建议主车减速避让或换道避让； | 参见RM_obj | Y | Y
CC_14 | released | CC | perception专题_超车与被超车
CC_14_1 | released | CC | 主车以限速行驶，被目标车被超车。目标车速度k_tv_speed，偏置但不入侵k_tv_deviation | 主车对目标车 1）尺寸的检测 2）横向位置的检测 3）动作的tracking 4）heading的检测 | be_overtaken_01 | / | / | / | / | 初速度k_speed_limit | 1）初速度k_tv_speed 2）与主车相邻车道 3）在主车前方100m | / | / | 1161 | 1161 | 1182/1183/1184/1185 | 1182/1183/1184/1185 | 主车能够正确识别目标车，对不在本车道目标，不做响应； | 参见RM_obj | Y | Y
CC_14_2 | released | CC | 主车以限速行驶，超越低速目标车，且目标车居中行驶。目标车速度k_tv_speed，偏置但不入侵k_tv_deviation | 主车对目标车 1）尺寸的检测 2）横向位置的检测 3）动作的tracking 4）heading的检测 | overtake_01 | / | / | / | / | 初速度k_speed_limit | 1）初速度k_tv_speed 2）与主车相邻车道 3）在主车前方100m | / | / | 1161 | 1161 | 1182/1183/1184/1185 | 1182/1183/1184/1185 | 主车能够正确识别目标车，对不在本车道目标，不做响应； | 参见RM_obj | Y | Y
CC_14_3 | released | CC | 主车以限速行驶，超越斜停目标车。目标车偏置k_tv_deviation，朝向k_tv_heading | 主车对目标车 1）尺寸的检测 2）横向位置的检测 3）heading的检测 | overtake_03 | / | / | / | / | 初速度k_speed_limit | 1）初速度k_tv_speed 2）与主车相邻车道 3）在主车前方100m | / | / | 1161 | 1161 | 1182/1183/1184/1185 | 1182/1183/1184/1185 | 主车能够正确识别目标车，对不在本车道目标，不做响应； | 参见RM_obj | Y | Y
CC_15 | released | CC | perception专题_逆向行车
CC_15_1 | released | CC | 目标车在对向车道，主车以限速行驶，二者逆向经过。目标车速度k_ tv_speed | 主车对目标车 1）横向位置的检测 2）heading的检测 | oncoming | / | / | / | / | 1）初速度k_speed_limit 2）在逆向相邻车道 | 1）初速度k_ tv_speed 2）在逆向车道 3）距离主车前方100m | / | / | 1161 | 1161 | 1182/1183/1184/1185 | 1182/1183/1184/1185 | 主车能够正确识别目标车，对不在本车道目标，不做响应； | 参见RM_obj | Y | Y
CC_16 | released | CC | perception专题_金属元素
CC_16_1 | released | CC | 主车以限速巡航，途径路旁金属标志牌 | 关注金属元素是否会导致感知误识别 | metal_elements | / | / | / | / | 初速度k_speed_limit | / | / | / | / | / | 1182/1183/1184/1185 | 1182/1183/1184/1185 | 主车稳定巡航，途径金属元素时，无误识别，误制动现象； | 参见RM_obj | Y | Y
CC_16_2 | released | CC | 主车以限速巡航，途径上方金属标志牌 | 关注金属元素是否会导致感知误识别 | metal_elements | / | / | / | / | 初速度k_speed_limit | / | / | / | / | / | 1182/1183/1184/1185 | 1182/1183/1184/1185 | 主车稳定巡航，途径金属元素时，无误识别，误制动现象； | 参见RM_obj | Y | Y
CC_16_3 | released | CC | 主车以限速巡航，途径上方金属杆如摄像头杆 | 关注金属元素是否会导致感知误识别 | metal_elements | / | / | / | / | 初速度k_speed_limit | / | / | / | / | / | 1182/1183/1184/1185 | 1182/1183/1184/1185 | 主车稳定巡航，途径金属元素时，无误识别，误制动现象； | 参见RM_obj | Y | Y
CC_16_4 | released | CC | 主车以限速巡航，途径上方金属龙门架 | 关注金属元素是否会导致感知误识别 | metal_elements | / | / | / | / | 初速度k_speed_limit | / | / | / | / | / | 1182/1183/1184/1185 | 1182/1183/1184/1185 | 主车稳定巡航，途径金属元素时，无误识别，误制动现象； | 参见RM_obj | Y | Y
CC_16_5 | released | CC | 主车以限速巡航，途径上路旁金属栏杆 | 关注金属元素是否会导致感知误识别 | metal_elements | / | / | / | / | 初速度k_speed_limit | / | / | / | / | / | 1182/1183/1184/1185 | 1182/1183/1184/1185 | 主车稳定巡航，途径金属元素时，无误识别，误制动现象； | 参见RM_obj | Y | Y
CC_17 | released | CC | localization专题_颠簸路面
CC_17_1 | released | CC | 主车以限速巡航，左边车轮压过路面凸起 | 关注地面纵向激励，是否导致控制或定位的异常 | bumpy_road | / | / | / | / | 初速度k_speed_limit | / | / | / | / | / | / | / | 当主车压过颠簸路面时，横纵向能保持稳定，无异常转向，无异常系统报错 | 参见RM_obj | Y | Y
CC_17_2 | released | CC | 主车以限速巡航，右边车轮压过路面凸起 | 关注地面纵向激励，是否导致控制或定位的异常 | bumpy_road | / | / | / | / | 初速度k_speed_limit | / | / | / | / | / | / | / | 当主车压过颠簸路面时，横纵向能保持稳定，无异常转向，无异常系统报错 | 参见RM_obj | Y | Y
CC_17_3 | released | CC | 主车以限速巡航，左边车轮压过路面凹坑 | 关注地面纵向激励，是否导致控制或定位的异常 | bumpy_road | / | / | / | / | 初速度k_speed_limit | / | / | / | / | / | / | / | 当主车压过颠簸路面时，横纵向能保持稳定，无异常转向，无异常系统报错 | 参见RM_obj | Y | Y
CC_17_4 | released | CC | 主车以限速巡航，右边车轮压过路面凹坑 | 关注地面纵向激励，是否导致控制或定位的异常 | bumpy_road | / | / | / | / | 初速度k_speed_limit | / | / | / | / | / | / | / | 当主车压过颠簸路面时，横纵向能保持稳定，无异常转向，无异常系统报错 | 参见RM_obj | Y | Y
CC_18 | released | CC | localization专题_桥洞
CC_18_1 | released | CC | 主车以限速巡航，经过桥洞 | 关注经过桥洞瞬时GPS信号差时，主车定位的稳定性 | bridge_cave | / | / | / | / | 初速度k_speed_limit | / | / | / | / | / | / | / | 当主车压过颠簸路面时，横纵向能保持稳定，无异常转向，无异常系统报错 | 参见RM_obj | Y | Y
CC_19 | released | CC | planning专题_连接路
CC_19_1 | released | CC | 主车以限速无目标巡航，经过匝道口连接路 | 关注经过连接路时车辆的横向稳定性是否会受到影响 | connecting_road | / | / | / | / | 初速度k_speed_limit | / | / | / | / | / | / | / | 当主车压过连接路时，横纵向能保持稳定，无异常转向 | 参见RM_obj | Y | Y
CC_19_2 | released | CC | 主车以限速无目标巡航，经过应急停车港连接路 | 关注经过连接路时车辆的横向稳定性是否会受到影响 | connecting_road | / | / | / | / | 初速度k_speed_limit | / | / | / | / | / | / | / | 当主车压过连接路时，横纵向能保持稳定，无异常转向 | 参见RM_obj | Y | Y
CC_20 | released | CC | planning专题_限速切换
CC_20_1 | released | CC | 限速切换。主车以限速行驶，驶入低限速区域k_speed_limit | 关注主车是否能提前降速 | speed_limit | / | / | 2226(del) | / | 初速度k_speed_limit | / | / | / | / | / | 1182/1183/1184/1185/1186(del)/1519(del)/2184/1189/1190 | 1182/1183/1184/1185 | 1）主车应当从HD-MAP获取当前道路限速，并能预知未来一段路的道路限速； 2）主车应当根据收到的限速信息，调节车速； 3）主车车速允许在短时间轻微超过限速一定范围，不允许超时间超过限速一定范围； | 参见RM_obj | Y | Y
CC_20_2 | released | CC | 限速切换。主车以限速行驶，驶入高限速区域k_speed_limit | 关注主车是否能及时提速 | speed_limit | / | / | 2226(del) | / | 初速度k_speed_limit | / | / | / | / | / | 1182/1183/1184/1185/1186(del)/1519(del)/2184/1189/1190 | 1182/1183/1184/1185 | 1）主车应当从HD-MAP获取当前道路限速，并能预知未来一段路的道路限速； 2）主车应当根据收到的限速信息，调节车速； 3）主车车速允许在短时间轻微超过限速一定范围，不允许超时间超过限速一定范围； | 参见RM_obj | Y | Y
CC_21 | released | CC | 综合专题_目标车从匝道汇入
CC_21_1 | released | CC | 匝道汇入，目标车低速汇入，主车以限速行驶并响应。目标车在距离主车k_relative_dis时汇入，车速 k_tv_speed | 1）关注主车对匝道上车辆的检测； 2）关注对匝道上目标物的决策； 3）与cutin场景的目的相似 | ramp_merge | / | / | / | / | 1）初速度k_speed_limit 2）位于最右侧车道 | 1）初速度k_tv_speed； 2）位于匝道； | / | 距离主车k_relative_dis时汇入最右侧主路 | 1160/1167(update) | 1160/1167 | 1158(del)/1162(del)/1202(del)/1317(del)/1520/1164(update)/1165(update)/1166(update)/1182/1183/1184/1185/3118(add) | 1164/1165/1166/1182/1183/1184/1185 | 1）主车能够正确响应目标车，对有入侵本车轨迹的目标能提前预判； 2）主车应当及时发现目标并减速，减速不能太早或过晚； 3）主车减速过程应当平稳，无过大过急的减速度，或加减速反复的现象； 4）主车最终能与目标车重新达到跟车稳态； 5）主车在与目标车达到稳态前允许有一定超调距离和响应时间，距离不可过小有安全风险； | 参见RM_obj | Y | Y
CC_21_2 | released | CC | 匝道汇入，目标车汇入后并减速，主车以限速行驶并响应。目标车在距离主车k_relative_dis时汇入，从车速 k_tv_speed01减速至k_tv_speed02，减速度k_tv_acc | 1）关注主车对匝道上车辆的检测； 2）关注对匝道上目标物的决策； 3）与cutin场景的目的相似 | ramp_merge | / | / | / | / | 1）初速度k_speed_limit 3）位于最右侧车道 | 1）初速度k_tv_speed01； 3）位于匝道； | / | 1）距离主车k_relative_dis时汇入最右侧主路； 2）目标车以k_tv_acc减速到k_tv_speed02 | 1160 | 1160 | 1158(del)/1162(del)/1202(del)/1317(del)/1520/1164(update)/1165(update)/1182/1183/1184/1185/3118(add) | 1164/1165/1182/1183/1184/1185 | 1）主车能够正确响应目标车，对有入侵本车轨迹的目标能提前预判； 2）主车应当及时发现目标并减速，减速不能太早或过晚； 3）主车减速过程应当平稳，无过大过急的减速度，或加减速反复的现象； 4）主车最终能与目标车重新达到跟车稳态； 5）主车在与目标车达到稳态前允许有一定超调距离和响应时间，距离不可过小有安全风险； | 参见RM_obj | Y | Y
CC_21_3 | released | CC | 匝道汇入，目标车汇入后高速驶离。目标车在距离主车k_relative_dis时汇入，车速 k_tv_speed | 1）关注主车对匝道上车辆的检测； 2）关注对匝道上目标物的决策； 3）与cutin场景的目的相似 | ramp_merge | / | / | / | / | 1）初速度k_speed_limit 4）位于最右侧车道 | 1）初速度k_tv_speed； 4）位于匝道； | / | 距离主车k_relative_dis时汇入最右侧主路 | 1160 | 1160 | 1158(del)/1162(del)/1202(del)/1317(del)/1520/1164(update)/1165(update)/1182/1183/1184/1185/3118(add) | 1164/1165/1182/1183/1184/1185 | 1）主车能够正确响应目标车，对有入侵本车轨迹的目标能提前预判； 2）当目标车速度高于本车，且在一定距离外，主车不应当对目标车有响应； 3）当目标车速度高于本车，但是距离本车过近，主车应当有适当响应，防御性驾驶的表现。且减速应当合理，不应当过猛； | 参见RM_obj | Y | Y
CC_22 | draft | CC | 主车从匝道汇入
CC_22_1 | draft | CC | 主车从匝道汇入，主路无车辆影响。主车从匝道以速度k_hv_speed汇入主路 | 关注主车从匝道汇入主路时的各种场景 | ramp_merge | / | / | / | / | 主车以速度k_hv_speed在匝道行驶 | / | / | / | / | / | / | / | 主车能够从匝道平顺汇入主路，并调整至主路限速。 | / | Y | Y
CC_22_2 | draft | CC | 主车从匝道汇入，主路有车辆高速接近。目标车在主路以k_tv_speed行驶，主车从匝道以速度k_hv_speed汇入主路，此时相距目标车距离为k_relative_dis，无碰撞风险。 | 关注主车从匝道汇入主路时的各种场景 | ramp_merge | / | / | / | / | 主车以速度k_hv_speed在匝道行驶 | 目标车以速度k_tv_speed在主路行驶 | / | / | / | / | / | / | 主车能够从匝道安全汇入主路，并且当目标车距离较远时，不会显得策略过于保守。 | / | Y | Y
CC_22_3 | draft | CC | 主车从匝道汇入，主路有车辆高速接近。目标车在主路以k_tv_speed行驶，主车从匝道以速度k_hv_speed汇入主路，此时相距目标车距离为k_relative_dis，有碰撞风险。 | 关注主车从匝道汇入主路时的各种场景 | ramp_merge | / | / | / | / | 主车以速度k_hv_speed在匝道行驶 | 目标车以速度k_tv_speed在主路行驶 | / | / | / | / | / | / | 主车能够从匝道安全汇入主路，并且当目标车距离较近时，主车应当减速待目标车通过后再汇入。 | / | Y | Y
CC_22_4 | draft | CC | 主车从匝道汇入，主路有拥堵。主车从匝道以速度k_hv_speed汇入主路，主路有拥堵。 | 关注主车从匝道汇入主路时的各种场景 | ramp_merge | / | / | / | / | 主车以速度k_hv_speed在匝道行驶 | 目标车拥堵在匝道汇入主路的入口 | / | / | / | / | / | / | 主车能够从匝道平顺汇入主路，并调增至主路限速。 | / | Y | Y
CC_23 | released | CC | 综合专题_双车cutin
CC_23_1 | released | CC | 双车cutin。主车跟随目标车1稳定行驶时，目标车2切入辆车之间，主车响应目标车2。 目标车1速度k_tvFF_speed，目标车2在相距主车k_relative_dis时切入，速度从k_tvF_speed01减速至k_tvF_speed02，减速度k_tvF_acc | 关注主车 1）对多目标的识别 2）对多目标动作的响应 3）车辆间相互有遮挡时对感知的影响 | double_target;cutin | / | / | / | / | 初速度k_hv_speed | 目标车1 初速度：k_tvFF_speed 所在车道：与主车相同 相对主车距离：100m 目标车2： 初速度：k_tvF_speed01 所在车道：与主车相邻车道 相对主车距离：-100m | / | 目标车1 目标速度：k_tvFF_speed 加速度：0mpss 目标车2 目标速度：k_tvF_speed02 加速度：k_tvF_acc 相对主车距离：30m 目标车道：k_relative_dis | 1160 | 1160 | 1520/1158(del)/1162(del)/1172/1173(update)/1182/1183/1184/1185 | 1173/1182/1183/1184/1185 | 1）主车能够正确响应目标车2，对有入侵本车轨迹的目标能提前预判； 2）主车应当及时发现目标车2并减速，减速不能太早或过晚； 3）主车减速过程应当平稳，无过大过急的减速度，或加减速反复的现象； 4）主车应当能从与目标车1的跟车稳态，切换到与目标车2的跟车稳态； 5）主车在与目标车达到稳态前允许有一定超调距离和响应时间，距离不可过小有安全风险； | 参见RM_obj | Y | Y
CC_24 | released | CC | 综合专题_双车cutout
CC_24_1 | released | CC | 双车cutout。三车均处于稳定跟车时，目标车1切出，主车响应目标车2。 目标车1和目标车2速度均为k_tv_speed，两两相距k_relative_dis | 关注主车 1）对多目标的识别 2）对多目标动作的响应 3）车辆间相互有遮挡时对感知的影响 | double_target;cutout_01 | / | / | / | / | 初速度k_hv_speed | 目标车1： 初速度：k_tv_speed 所在车道：与主车相同 相对主车：k_relative_dis 目标车2： 初速度：k_tv_speed 所在车道：与主车相同 相对主车：k_relative_dis | / | 目标车1： 目标速度：k_tv_speed 加速度：0mpss 目标车2： 初速度：k_tv_speed 加速度：0mpss 所在车道：与主车相同 | 1160/1199 | 1160/1199 | 1520/1158(del)/1182/1183/1184/1185 | 1182/1183/1184/1185 | 1）主车能够正确响应目标车2，在目标车2未离开本车轨迹前不应有加速相应，待完全离开本车轨迹后才开始加速； 2）目标车2完全cutout后，应当及时，不应过早或过晚； 3）目标车2完全cutout后，主车加速度应当合理，不能有过大或过小的加速度； 4）目标车2完全cutout后，主车与目标车1重新达到稳态； | 参见RM_obj | Y | Y
CC_24_2 | released | CC | 双车cutout。主车跟随目标车1稳定行驶，目标车2在远处慢速行驶，目标车1切出，主车响应目标车2。 目标车1速度k_tvF_speed，目标车2速度k_tvFF_speed，当目标车2与目标车1的距离k_relative_dis时切出 | 关注主车 1）对多目标的识别 2）对多目标动作的响应 3）车辆间相互有遮挡时对感知的影响 | double_target;cutout_02 | / | / | / | / | 初速度k_hv_speed | 目标车1： 初速度：k_tvFF_speed 所在车道：与主车相同 相对主车：200m 目标车2： 初速度：k_tvF_speed 所在车道：与主车相同 相对主车：50m | / | 目标车1： 无 目标车2： 目标速度：k_tvF_speed 所在车道：与目标车相邻车道 相对目标车1:k_relative_dis | 1160/1199 | 1160/1199 | 1520/1158(del)/1182/1183/1184/1185 | 1182/1183/1184/1185 | 1）主车能够正确响应目标车2，在目标车2未离开本车轨迹前不应有加速相应，待完全离开本车轨迹后才开始加速； 2）目标车2完全cutout后，应当及时，不应过早或过晚； 3）目标车2完全cutout后，主车加速度应当合理，不能有过大或过小的加速度； 4）目标车2完全cutout后，主车与目标车1重新达到稳态； | 参见RM_obj | Y | Y
CC_25 | draft | CC | MD驾驶跟车时进AD
CC_25_1 | draft | CC | MD驾驶稳定跟车时进AD。目标以速度k_target_speed稳定行驶，主车手动驾驶以距离k_relative_dis跟车，主车进AD。 | 关注由MD到AD切换时，对时距的调整 | MD2AD;follow | / | / | / | / | 主车MD状态下稳定跟随目标行驶 | 目标以一定速度稳定行驶 | 进AD | 无 | / | / | / | / | 由手动切换到自动驾驶时，主车能及时调整跟车时距 | / | Y | Y
CC_25_2 | draft | CC | MD驾驶高速接近目标时进AD。目标以速度k_target_speed低速稳定行驶，主车手动驾驶以速度k_hv_speed，从距离k_relative_dis远处高速接近目标，当主车距离目标k_trigger_dis时主车进AD。 | 关注由MD到AD切换时，对时距的调整 | MD2AD;approach | / | / | / | / | 主车MD状态下从远处驶向目标车 | 目标以一定速度低速行驶 | 进AD | 无 | / | / | / | / | 由手动切换到自动驾驶时，主车能及时调整跟车时距 | / | Y | Y
CC_26 | draft | CC | headway setting HMI测试
CC_26_1 | draft | CC | 1）主车engage后，场景不限，车速不限k_hv_speed; 2）不调节 headway settings，观察HMI是否有headway显示； | engage后，观察HMI是否有默认headway显示 | headway_setting;HMI | / | / | / | / | 初速度k_hv_speed | / | 1）engage AD 2）不调节headway观察HMI | / | / | / | / | / | headway只在engage情况下显示，并且未调节时显示默认headway，调节时显示headway变化 | 参见RM_obj | Y | Y
CC_26_2 | draft | CC | 1）主车engage AD后，场景不限，车速不限k_hv_speed; 2）调节 headway settings，观察HMI上的headway是否变化； | engage后，调节headway，观察HMI上是否有headway变化 | headway_setting;HMI | / | / | / | / | 初速度k_hv_speed | / | 1）engage AD 2）调节headway观察HMI | / | / | / | / | / | headway只在engage情况下显示，并且未调节时显示默认headway，调节时显示headway变化 | 参见RM_obj | Y | Y
CC_26_3 | draft | CC | 1）主车手动驾驶，场景不限，车速不限k_hv_speed; 2）非engage比如ready状态，调节 headway settings，观察HMI上的headway是否变化； | 非engage时，调节headway，观察HMI上是否变化 | headway_setting;HMI | / | / | / | / | 初速度k_hv_speed | / | 1）手动驾驶 2）调节headway观察HMI | / | / | / | / | / | headway只在engage情况下显示，并且未调节时显示默认headway，调节时显示headway变化 | 参见RM_obj | Y | Y
CC_27 | draft | CC | headway setting 逻辑测试，非AD engage情况下调节
CC_27_1 | draft | CC | 1）主车手动驾驶，场景不限，车速不限k_hv_speed。 2）上一次engage状态下，headway设置为level3。跳转至power saving后，按键两次headway setting按钮，再次engage ad后，查看默认headway是否依然时level3； | power saving状态下，调节headway，是否会影响headway setting | headway_setting;notEngage | / | / | / | / | 1）初速度k_hv_speed 2）上一次engage状态下，headway设置为level3。 | / | 1）手动驾驶 2）power saving状态下调节headway 3）engage AD | / | / | / | / | 2947 | 非engage时，headway setting不作用 | 参见RM_obj | Y | Y
CC_27_2 | draft | CC | 1）主车手动驾驶，场景不限，车速不限k_hv_speed。 2）上一次engage状态下，headway设置为level3。跳转至not ready后，按键两次headway setting按钮，再次engage ad后，查看默认headway是否依然时level3； | not ready状态下，调节headway，是否会影响headway setting | headway_setting;notEngage | / | / | / | / | 1）初速度k_hv_speed 2）上一次engage状态下，headway设置为level3。 | / | 1）手动驾驶 2）not ready状态下调节headway 3）engage AD | / | / | / | / | 2947 | 非engage时，headway setting不作用 | 参见RM_obj | Y | Y
CC_27_3 | draft | CC | 1）主车手动驾驶，场景不限，车速不限k_hv_speed。 2）上一次engage状态下，headway设置为level3。跳转至ready后，按键两次headway setting按钮，再次engage ad后，查看默认headway是否依然时level3； | ready状态下，调节headway，是否会影响headway setting | headway_setting;notEngage | / | / | / | / | 1）初速度k_hv_speed 2）上一次engage状态下，headway设置为level3。 | / | 1）手动驾驶 2）ready状态下调节headway 3）engage AD | / | / | / | / | 2947 | 非engage时，headway setting不作用 | 参见RM_obj | Y | Y
CC_28 | draft | CC | headway setting 逻辑测试，AD engage后不调节情况下的默认设置
CC_28_1 | draft | CC | 1）主车手动驾驶，场景不限，车速不限k_hv_speed。 2）首次使用headyway setting。engage AD后，默认headway是否在level5; | engage后默认headway，如果首次使用为level5 | headway_setting;default | / | / | / | / | 1）初速度k_hv_speed 2）首次使用headway setting | / | engage AD后观察默认headway | / | / | / | / | 2943/2946 | 每次engage后的默认headway保留上一次engage状态。首次engage默认level5 | 参见RM_obj | Y | Y
CC_28_2 | draft | CC | 1）主车手动驾驶，场景不限，车速不限k_hv_speed。 2）上一次engage后headway设定在level2。接管后再次engage，观察默认headway是否在level2； | engage后默认headway，非首次使用，保留最近一次设定值 | headway_setting;default | / | / | / | / | 1）初速度k_hv_speed 2）上一次engage状态下，headway设置为level2。 | / | engage AD后观察默认headway | / | / | / | / | 2943/2946 | 每次engage后的默认headway保留上一次engage状态。首次使用headway默认level5 | 参见RM_obj | Y | Y
CC_29 | draft | CC | headway setting 逻辑测试，AD engage情况下单次调节
CC_29_1 | draft | CC | 1）主车在 engage AD mode，场景不限，车速不限k_hv_speed。 2）按键1次，从1档调节至2档； | 测试单次调节逻辑 | headway_setting;once | / | / | / | / | 1）engage AD 2）初速度k_hv_speed | / | headway按键调节一次 | / | / | / | / | 2943/2948 | headway setting单次调节，依照顺序1->2->2->3->4->5->1 | 参见RM_obj | Y | Y
CC_29_2 | draft | CC | 1）主车在 engage AD mode，场景不限，车速不限k_hv_speed。 2）按键1次，从2档调节至3档； | 测试单次调节逻辑 | headway_setting;once | / | / | / | / | 1）engage AD 2）初速度k_hv_speed | / | headway按键调节一次 | / | / | / | / | 2943/2948 | headway setting单次调节，依照顺序1->2->2->3->4->5->1 | 参见RM_obj | Y | Y
CC_29_3 | draft | CC | 1）主车在 engage AD mode，场景不限，车速不限k_hv_speed。 2）按键1次，从3档调节至4档； | 测试单次调节逻辑 | headway_setting;once | / | / | / | / | 1）engage AD 2）初速度k_hv_speed | / | headway按键调节一次 | / | / | / | / | 2943/2948 | headway setting单次调节，依照顺序1->2->2->3->4->5->1 | 参见RM_obj | Y | Y
CC_29_4 | draft | CC | 1）主车在 engage AD mode，场景不限，车速不限k_hv_speed。 2）按键1次，从4档调节至5档； | 测试单次调节逻辑 | headway_setting;once | / | / | / | / | 1）engage AD 2）初速度k_hv_speed | / | headway按键调节一次 | / | / | / | / | 2943/2948 | headway setting单次调节，依照顺序1->2->2->3->4->5->1 | 参见RM_obj | Y | Y
CC_29_5 | draft | CC | 1）主车在 engage AD mode，场景不限，车速不限k_hv_speed。 2）按键1次，从5档调节至1档； | 测试单次调节逻辑 | headway_setting;once | / | / | / | / | 1）engage AD 2）初速度k_hv_speed | / | headway按键调节一次 | / | / | / | / | 2943/2948 | headway setting单次调节，依照顺序1->2->2->3->4->5->1 | 参见RM_obj | Y | Y
CC_30 | draft | CC | headway setting 逻辑测试，AD engage情况下连续调节
CC_30_1 | draft | CC | 1）主车在 engage AD mode，场景不限，车速不限k_hv_speed。 2）按键2次，比如1-2-3档，每次间隔小于k_headway_setting_interval； | 测试连续调节，需间隔大于等于K值，否则不连续作用 | headway_setting;multiple | / | / | / | / | 1）engage AD 2）初速度k_hv_speed | / | headway按键连续调节多次 | / | / | / | / | 2943/2948/2949 | headway setting连续调节，依照顺序1->2->2->3->4->5->1，且连续调节的间隔时间应当大于k | 参见RM_obj | Y | Y
CC_30_2 | draft | CC | 1）主车在 engage AD mode，场景不限，车速不限k_hv_speed。 2）按键2次，比如1-2-3档，每次间隔大于k_headway_setting_interval； | 测试连续调节，需间隔大于等于K值，否则不连续作用 | headway_setting;multiple | / | / | / | / | 1）engage AD 2）初速度k_hv_speed | / | headway按键连续调节多次 | / | / | / | / | 2943/2948/2949 | headway setting连续调节，依照顺序1->2->2->3->4->5->1，且连续调节的间隔时间应当大于k | 参见RM_obj | Y | Y
CC_30_3 | draft | CC | 1）主车在 engage AD mode，场景不限，车速不限k_hv_speed。 2）按键4次，比如1-2-3-4-5档，每次间隔大于k_headway_setting_interval； | 测试连续调节，需间隔大于等于K值，否则不连续作用 | headway_setting;multiple | / | / | / | / | 1）engage AD 2）初速度k_hv_speed | / | headway按键连续调节多次 | / | / | / | / | 2943/2948/2949 | headway setting连续调节，依照顺序1->2->2->3->4->5->1，且连续调节的间隔时间应当大于k | 参见RM_obj | Y | Y
CC_30_4 | draft | CC | 1）主车在 engage AD mode，场景不限，车速不限k_hv_speed。 2）按键6次，比如1-2-3-4-5-1-2档，每次间隔大于k_headway_setting_interval； | 测试连续调节，需间隔大于等于K值，否则不连续作用 | headway_setting;multiple | / | / | / | / | 1）engage AD 2）初速度k_hv_speed | / | headway按键连续调节多次 | / | / | / | / | 2943/2948/2949 | headway setting连续调节，依照顺序1->2->2->3->4->5->1，且连续调节的间隔时间应当大于k | 参见RM_obj | Y | Y
CC_30_5 | draft | CC | 1）主车在 engage AD mode，场景不限，车速不限k_hv_speed。 2）按键10次，每次间隔大于k_headway_setting_interval，观察是否正常； | 测试连续调节，需间隔大于等于K值，否则不连续作用 | headway_setting;multiple | / | / | / | / | 1）engage AD 2）初速度k_hv_speed | / | headway按键连续调节多次 | / | / | / | / | 2943/2948/2949 | headway setting连续调节，依照顺序1->2->2->3->4->5->1，且连续调节的间隔时间应当大于k | 参见RM_obj | Y | Y
CC_31 | draft | CC | headway setting 定headway测试
CC_31_1 | draft | CC | 1）主车在 engage AD mode，k_tv_speed稳定跟车时； 2）head setting在5档，观察此时的跟车时距； | 测试在每个headway下的跟车功性能表现 | headway_setting;fixed | / | / | / | / | 1）engage AD 2）固定headway | 目标车在主车前方以k_tv_speed稳定行驶 | / | / | / | / | / | 1158 | 不同级别的headway对应的跟车时距离应当与K值表中一致 | 参见RM_obj | Y | Y
CC_31_2 | draft | CC | 1）主车在 engage AD mode，k_tv_speed稳定跟车时； 2）head setting在4档，观察此时的跟车时距； | 测试在每个headway下的跟车功性能表现 | headway_setting;fixed | / | / | / | / | 1）engage AD 2）固定headway | 目标车在主车前方以k_tv_speed稳定行驶 | / | / | / | / | / | 1158 | 不同级别的headway对应的跟车时距离应当与K值表中一致 | 参见RM_obj | Y | Y
CC_31_3 | draft | CC | 1）主车在 engage AD mode，k_tv_speed稳定跟车时； 2）head setting在3档，观察此时的跟车时距； | 测试在每个headway下的跟车功性能表现 | headway_setting;fixed | / | / | / | / | 1）engage AD 2）固定headway | 目标车在主车前方以k_tv_speed稳定行驶 | / | / | / | / | / | 1158 | 不同级别的headway对应的跟车时距离应当与K值表中一致 | 参见RM_obj | Y | Y
CC_31_4 | draft | CC | 1）主车在 engage AD mode，k_tv_speed稳定跟车时； 2）head setting在2档，观察此时的跟车时距； | 测试在每个headway下的跟车功性能表现 | headway_setting;fixed | / | / | / | / | 1）engage AD 2）固定headway | 目标车在主车前方以k_tv_speed稳定行驶 | / | / | / | / | / | 1158 | 不同级别的headway对应的跟车时距离应当与K值表中一致 | 参见RM_obj | Y | Y
CC_31_5 | draft | CC | 1）主车在 engage AD mode，k_tv_speed稳定跟车时； 2）head setting在1档，观察此时的跟车时距； | 测试在每个headway下的跟车功性能表现 | headway_setting;fixed | / | / | / | / | 1）engage AD 2）固定headway | 目标车在主车前方以k_tv_speed稳定行驶 | / | / | / | / | / | 1158 | 不同级别的headway对应的跟车时距离应当与K值表中一致 | 参见RM_obj | Y | Y
CC_32 | draft | CC | headway setting 变headway组合典型场景测试
CC_32_1 | draft | CC | 1）主车在 engage AD mode，k_tv_speed稳定跟车时； 2）head setting从3档调节至5档，观察时距变化响应； | 不同场景下变headway时，主车是否能安全响应 | headway_setting;change;following | / | / | / | / | engage AD | 目标车在主车前方以k_tv_speed稳定行驶 | 1）主车与目标车达到稳态后 2）调节headway setting | / | / | / | / | 1158 | 1）不同级别的headway对应的跟车时距离应当与K值表中一致 2）不同场景下，变headway情况下，主车应当能安全响应目标车 | 参见RM_obj | Y | Y
CC_32_2 | draft | CC | 1）主车在 engage AD mode，k_tv_speed稳定跟车时； 2）head setting从3档调节至1档，观察时距变化响应； | 不同场景下变headway时，主车是否能安全响应 | headway_setting;change;following | / | / | / | / | engage AD | 目标车在主车前方以k_tv_speed稳定行驶 | 1）主车与目标车达到稳态后 2）调节headway setting | / | / | / | / | 1158 | 1）不同级别的headway对应的跟车时距离应当与K值表中一致 2）不同场景下，变headway情况下，主车应当能安全响应目标车 | 参见RM_obj | Y | Y
CC_32_3 | draft | CC | 1）主车在 engage AD mode，k_tv_speed稳定跟车时； 2）head setting从5档调节至1档，观察时距变化响应； | 不同场景下变headway时，主车是否能安全响应 | headway_setting;change;following | / | / | / | / | engage AD | 目标车在主车前方以k_tv_speed稳定行驶 | 1）主车与目标车达到稳态后 2）调节headway setting | / | / | / | / | 1158 | 1）不同级别的headway对应的跟车时距离应当与K值表中一致 2）不同场景下，变headway情况下，主车应当能安全响应目标车 | 参见RM_obj | Y | Y
CC_32_4 | draft | CC | 1）主车在 engage AD mode，k_tv_speed01稳定跟车，目标车减速到k_tv_speed02，减速度k_tv_acc； 2）head setting从5档调节至3档，观察时距变化响应； | 不同场景下变headway时，主车是否能安全响应 | headway_setting;change;deceleration | / | / | / | / | engage AD | 目标车在主车前方以k_tv_speed01稳定行驶 | 1）主车响应目标车减速 2）调节headway | 1）主车与目标车达到稳态后 2）目标车减速度至k_tv_speed02，以k_tv_acc | / | / | / | 1158 | 1）不同级别的headway对应的跟车时距离应当与K值表中一致 2）不同场景下，变headway情况下，主车应当能安全响应目标车 | 参见RM_obj | Y | Y
CC_32_5 | draft | CC | 1）主车在 engage AD mode，k_tv_speed01稳定跟车，目标车减速到k_tv_speed02，减速度k_tv_acc； 2）head setting从3档调节至1档，观察时距变化响应； | 不同场景下变headway时，主车是否能安全响应 | headway_setting;change;deceleration | / | / | / | / | engage AD | 目标车在主车前方以k_tv_speed01稳定行驶 | 1）主车响应目标车减速 2）调节headway | 1）主车与目标车达到稳态后 2）目标车减速度至k_tv_speed02，以k_tv_acc | / | / | / | 1158 | 1）不同级别的headway对应的跟车时距离应当与K值表中一致 2）不同场景下，变headway情况下，主车应当能安全响应目标车 | 参见RM_obj | Y | Y
CC_32_6 | draft | CC | 1）主车在 engage AD mode，k_tv_speed01稳定跟车，目标车减速到k_tv_speed02，减速度k_tv_acc； 2）head setting从5档调节至1档，观察时距变化响应； | 不同场景下变headway时，主车是否能安全响应 | headway_setting;change;deceleration | / | / | / | / | engage AD | 目标车在主车前方以k_tv_speed01稳定行驶 | 1）主车响应目标车减速 2）调节headway | 1）主车与目标车达到稳态后 2）目标车减速度至k_tv_speed02，以k_tv_acc | / | / | / | 1158 | 1）不同级别的headway对应的跟车时距离应当与K值表中一致 2）不同场景下，变headway情况下，主车应当能安全响应目标车 | 参见RM_obj | Y | Y
CC_32_7 | draft | CC | 1）主车在 engage AD mode，以限速巡航； 2）目标车以k_tv_speed01超越主车k_relative后cutin，以减速度k_tv_acc减速至k_tv_speed02 2）在目标车切入的过程中，head setting从5档调节至3档，观察时距变化响应； | 不同场景下变headway时，主车是否能安全响应 | headway_setting;change;cutin | / | / | / | / | engage AD | 目标车在主车相邻车道，从主车后方以k_tv_speed01稳定行驶 | 1）主车响应目标车减速 2）调节headway | 1）目标车超越主车相对距离k_relative时cutin 2）目标车减速度至k_tv_speed02，以k_tv_acc | / | / | / | 1158 | 1）不同级别的headway对应的跟车时距离应当与K值表中一致 2）不同场景下，变headway情况下，主车应当能安全响应目标车 | 参见RM_obj | Y | Y
CC_32_8 | draft | CC | 1）主车在 engage AD mode，以限速巡航； 2）目标车以k_tv_speed01超越主车k_relative后cutin，以减速度k_tv_acc减速至k_tv_speed02 2）在目标车切入的过程中，head setting从3档调节至1档，观察时距变化响应； | 不同场景下变headway时，主车是否能安全响应 | headway_setting;change;cutin | / | / | / | / | engage AD | 目标车在主车相邻车道，从主车后方以k_tv_speed01稳定行驶 | 1）主车响应目标车减速 2）调节headway | 1）目标车超越主车相对距离k_relative时cutin 2）目标车减速度至k_tv_speed02，以k_tv_acc | / | / | / | 1158 | 1）不同级别的headway对应的跟车时距离应当与K值表中一致 2）不同场景下，变headway情况下，主车应当能安全响应目标车 | 参见RM_obj | Y | Y
CC_32_9 | draft | CC | 1）主车在 engage AD mode，以限速巡航； 2）目标车以k_tv_speed01超越主车k_relative后cutin，以减速度k_tv_acc减速至k_tv_speed02 2）在目标车切入的过程中，head setting从5档调节至1档，观察时距变化响应； | 不同场景下变headway时，主车是否能安全响应 | headway_setting;change;cutin | / | / | / | / | engage AD | 目标车在主车相邻车道，从主车后方以k_tv_speed01稳定行驶 | 1）主车响应目标车减速 2）调节headway | 1）目标车超越主车相对距离k_relative时cutin 2）目标车减速度至k_tv_speed02，以k_tv_acc | / | / | / | 1158 | 1）不同级别的headway对应的跟车时距离应当与K值表中一致 2）不同场景下，变headway情况下，主车应当能安全响应目标车 | 参见RM_obj | Y | Y
CC_32_10 | draft | CC | 1）主车在 engage AD mode，以限速巡航； 2）目标车在200m外静止，主车跟进； 2）主车相距目标车k_relative时，head setting从3档调节至1档，观察时距变化响应； | 不同场景下变headway时，主车是否能安全响应 | headway_setting;change;approach | / | / | / | / | engage AD | 目标车在主车前方200m处静止 | 1）主车响应目标车减速 2）主车相距目标车k_relative时，调节headway | / | / | / | / | 1158 | 1）不同级别的headway对应的跟车时距离应当与K值表中一致 2）不同场景下，变headway情况下，主车应当能安全响应目标车 | 参见RM_obj | Y | Y
CC_32_11 | draft | CC | 1）主车在 engage AD mode，以限速巡航； 2）目标车在200m外静止，主车跟进； 2）主车相距目标车k_relative时，head setting从5档调节至3档，观察时距变化响应； | 不同场景下变headway时，主车是否能安全响应 | headway_setting;change;approach | / | / | / | / | engage AD | 目标车在主车前方200m处静止 | 1）主车响应目标车减速 2）主车相距目标车k_relative时，调节headway | / | / | / | / | 1158 | 1）不同级别的headway对应的跟车时距离应当与K值表中一致 2）不同场景下，变headway情况下，主车应当能安全响应目标车 | 参见RM_obj | Y | Y
CC_32_12 | draft | CC | 1）主车在 engage AD mode，以限速巡航； 2）目标车在200m外静止，主车跟进； 2）主车相距目标车k_relative时，head setting从5档调节至1档，观察时距变化响应； | 不同场景下变headway时，主车是否能安全响应 | headway_setting;change;approach | / | / | / | / | engage AD | 目标车在主车前方200m处静止 | 1）主车响应目标车减速 2）主车相距目标车k_relative时，调节headway | / | / | / | / | 1158 | 1）不同级别的headway对应的跟车时距离应当与K值表中一致 2）不同场景下，变headway情况下，主车应当能安全响应目标车 | 参见RM_obj | Y | Y
CC_33 | draft | CC | headway setting 1档和2档的性能边界测试
CC_33_1 | draft | CC | 1）主车在 engage AD mode，k_tv_speed01稳定跟车，目标车减速到k_tv_speed02，减速度k_tv_acc； 2）head setting设置在1档，观察时距变化响应； | 以headway最小档或次小档时，主车应当也能安全响应不同工况 | headway_setting;minimu;approach | / | / | / | / | 1）engage AD 2）headway处于1档 | 目标车在主车前方以k_tv_speed01稳定行驶 | 1）主车响应目标车减速 | 1）主车与目标车达到稳态后 2）目标车减速度至k_tv_speed02，以k_tv_acc | / | / | / | 1158 | 1）不同级别的headway对应的跟车时距离应当与K值表中一致 2）不同场景下，以headway最小档或次小档，主车应当能安全响应目标车 | 参见RM_obj | Y | Y
CC_33_2 | draft | CC | 1）主车在 engage AD mode，以限速巡航； 2）目标车以k_tv_speed01超越主车k_relative后cutin，以减速度k_tv_acc减速至k_tv_speed02 2）在目标车切入的过程中，head setting设置在1档，观察时距变化响应； | 以headway最小档或次小档时，主车应当也能安全响应不同工况 | headway_setting;minimu;approach | / | / | / | / | 1）engage AD 2）headway处于1档 | 目标车在主车相邻车道，从主车后方以k_tv_speed01稳定行驶 | 1）主车响应目标车减速 | 1）目标车超越主车相对距离k_relative时cutin 2）目标车减速度至k_tv_speed02，以k_tv_acc | / | / | / | 1158 | 1）不同级别的headway对应的跟车时距离应当与K值表中一致 2）不同场景下，以headway最小档或次小档，主车应当能安全响应目标车 | 参见RM_obj | Y | Y
CC_33_3 | draft | CC | 1）主车在 engage AD mode，以限速巡航； 2）目标车在200m外静止，主车跟进； 2）主车相距目标车k_relative时，head setting设置在1档，观察时距变化响应； | 以headway最小档或次小档时，主车应当也能安全响应不同工况 | headway_setting;minimu;approach | / | / | / | / | 1）engage AD 2）headway处于1档 | 目标车在主车前方200m处静止 | 1）主车响应目标车减速 | / | / | / | / | 1158 | 1）不同级别的headway对应的跟车时距离应当与K值表中一致 2）不同场景下，以headway最小档或次小档，主车应当能安全响应目标车 | 参见RM_obj | Y | Y
CC_33_4 | draft | CC | 1）主车在 engage AD mode，k_tv_speed01稳定跟车，目标车减速到k_tv_speed02，减速度k_tv_acc； 2）head setting设置在2档，观察时距变化响应； | 以headway最小档或次小档时，主车应当也能安全响应不同工况 | headway_setting;minimu;approach | / | / | / | / | 1）engage AD 2）headway处于2档 | 目标车在主车前方以k_tv_speed01稳定行驶 | 1）主车响应目标车减速 | 1）主车与目标车达到稳态后 2）目标车减速度至k_tv_speed02，以k_tv_acc | / | / | / | 1158 | 1）不同级别的headway对应的跟车时距离应当与K值表中一致 2）不同场景下，以headway最小档或次小档，主车应当能安全响应目标车 | 参见RM_obj | Y | Y
CC_33_5 | draft | CC | 1）主车在 engage AD mode，以限速巡航； 2）目标车以k_tv_speed01超越主车k_relative后cutin，以减速度k_tv_acc减速至k_tv_speed02 2）在目标车切入的过程中，head setting设置在2档，观察时距变化响应； | 以headway最小档或次小档时，主车应当也能安全响应不同工况 | headway_setting;minimu;approach | / | / | / | / | 1）engage AD 2）headway处于2档 | 目标车在主车相邻车道，从主车后方以k_tv_speed01稳定行驶 | 1）主车响应目标车减速 | 1）目标车超越主车相对距离k_relative时cutin 2）目标车减速度至k_tv_speed02，以k_tv_acc | / | / | / | 1158 | 1）不同级别的headway对应的跟车时距离应当与K值表中一致 2）不同场景下，以headway最小档或次小档，主车应当能安全响应目标车 | 参见RM_obj | Y | Y
CC_33_6 | draft | CC | 1）主车在 engage AD mode，以限速巡航； 2）目标车在200m外静止，主车跟进； 2）主车相距目标车k_relative时，head setting设置在2档，观察时距变化响应； | 以headway最小档或次小档时，主车应当也能安全响应不同工况 | headway_setting;minimu;approach | / | / | / | / | 1）engage AD 2）headway处于2档 | 目标车在主车前方200m处静止 | 1）主车响应目标车减速 | / | / | / | / | 1158 | 1）不同级别的headway对应的跟车时距离应当与K值表中一致 2）不同场景下，以headway最小档或次小档，主车应当能安全响应目标车 | 参见RM_obj | Y | Y
CC_34 | draft | CC | speed setting HMI测试
CC_34_1 | draft | CC | 1）主车手动驾驶，场景不限，车速不限k_hv_speed; 2）engage AD后，调节speed setting，观察HMI上的V_SET_SPEED是否变化； | AD时HMI应当能显示speed setting | speed_setting;HMI | / | / | / | / | 初速度k_hv_speed | / | 1）engage AD 2）调节speed setting观察HMI | / | / | / | / | / | speed setting只在engage情况下显示，并且调节时显示speed setting变化 | 参见RM_obj | Y | Y
CC_34_2 | draft | CC | 1）主车手动驾驶，场景不限，车速不限k_hv_speed; 2）非engage时，比如ready状态下，调节speed setting，观察HMI上的V_SET_SPEED是否变化； | AD时HMI应当能显示speed setting | speed_setting;HMI | / | / | / | / | 初速度k_hv_speed | / | 1）非engage情况下，比如ready时 2）调节speed setting观察HMI | / | / | / | / | / | speed setting只在engage情况下显示，并且调节时显示speed setting变化 | 参见RM_obj | Y | Y
CC_35 | draft | CC | speed settings 逻辑测试，非engage情况下调节
CC_35_1 | draft | CC | 1）主车手动驾驶，场景不限，车速不限k_hv_speed; 2）power saving 模式下，调节speed setting按钮，观察自车速度是否变化； | 仅AD下可以响应speed setting，非AD时不响应 | speed_setting;not_engage | / | / | / | / | 1）初速度k_hv_speed 2）power saving模式下 | / | 调节speed setting观察是否会误作用 | / | / | / | / | 2953 | speed setting只在engage情况下作用，非engage情况下不作用 | 参见RM_obj | Y | Y
CC_35_2 | draft | CC | 1）主车手动驾驶，场景不限，车速不限k_hv_speed; 2）not ready 模式下，调节speed setting按钮，观察自车速度是否变化； | 仅AD下可以响应speed setting，非AD时不响应 | speed_setting;not_engage | / | / | / | / | 1）初速度k_hv_speed 2）not ready模式下 | / | 调节speed setting观察是否会误作用 | / | / | / | / | 2953 | speed setting只在engage情况下作用，非engage情况下不作用 | 参见RM_obj | Y | Y
CC_35_3 | draft | CC | 1）主车手动驾驶，场景不限，车速不限k_hv_speed; 2）ready 模式下，调节speed setting按钮，观察自车速度是否变化； | 仅AD下可以响应speed setting，非AD时不响应 | speed_setting;not_engage | / | / | / | / | 1）初速度k_hv_speed 2）ready模式下 | / | 调节speed setting观察是否会误作用 | / | / | / | / | 2953 | speed setting只在engage情况下作用，非engage情况下不作用 | 参见RM_obj | Y | Y
CC_36 | draft | CC | speed settings 逻辑测试，默认speed与速度上限
CC_36_1 | draft | CC | 1）当限速k_speed_limit小于能力上限k_speed_odd时； 2）主车手动驾驶，速度k_hv_speed（低于最小值），engageAD后，观察速度上限； | 默认speed setting取限速和能力上限的最小值 | speed_setting;default | / | / | / | / | 初速度k_hv_speed | / | / | / | / | / | / | 2976/2951/2952/3134 | engage AD后的默认speed setting应当为限速与能力上限的最小值。若车辆速度小于该值应当加速到该上限，若车辆速度大于该值应当减速到该值。 | 参见RM_obj | Y | Y
CC_36_2 | draft | CC | 1）当限速k_speed_limit小于能力上限k_speed_odd时； 2）主车手动驾驶，速度k_hv_speed（介于二者之间），engageAD后，观察速度上限； | 默认speed setting取限速和能力上限的最小值 | speed_setting;default | / | / | / | / | 初速度k_hv_speed | / | / | / | / | / | / | 2976/2951/2952/3134 | engage AD后的默认speed setting应当为限速与能力上限的最小值。若车辆速度小于该值应当加速到该上限，若车辆速度大于该值应当减速到该值。 | 参见RM_obj | Y | Y
CC_36_3 | draft | CC | 1）当限速k_speed_limit小于能力上限k_speed_odd时； 2）主车手动驾驶，速度k_hv_speed（高于最大值），engageAD后，观察速度上限； | 默认speed setting取限速和能力上限的最小值 | speed_setting;default | / | / | / | / | 初速度k_hv_speed | / | / | / | / | / | / | 2976/2951/2952/3134 | engage AD后的默认speed setting应当为限速与能力上限的最小值。若车辆速度小于该值应当加速到该上限，若车辆速度大于该值应当减速到该值。 | 参见RM_obj | Y | Y
CC_36_4 | draft | CC | 1）当限速k_speed_limit大于能力上限k_speed_odd时； 2）主车手动驾驶，速度k_hv_speed（低于最小值），engageAD后，观察速度上限； | 默认speed setting取限速和能力上限的最小值 | speed_setting;default | / | / | / | / | 初速度k_hv_speed | / | / | / | / | / | / | 2976/2951/2952/3134 | engage AD后的默认speed setting应当为限速与能力上限的最小值。若车辆速度小于该值应当加速到该上限，若车辆速度大于该值应当减速到该值。 | 参见RM_obj | Y | Y
CC_36_5 | draft | CC | 1）当限速k_speed_limit大于能力上限k_speed_odd时； 2）主车手动驾驶，速度k_hv_speed（介于二者之间），engageAD后，观察速度上限； | 默认speed setting取限速和能力上限的最小值 | speed_setting;default | / | / | / | / | 初速度k_hv_speed | / | / | / | / | / | / | 2976/2951/2952/3134 | engage AD后的默认speed setting应当为限速与能力上限的最小值。若车辆速度小于该值应当加速到该上限，若车辆速度大于该值应当减速到该值。 | 参见RM_obj | Y | Y
CC_36_6 | draft | CC | 1）当限速k_speed_limit大于能力上限k_speed_odd时； 2）主车手动驾驶，速度k_hv_speed（高于最大值），engageAD后，观察速度上限； | 默认speed setting取限速和能力上限的最小值 | speed_setting;default | / | / | / | / | 初速度k_hv_speed | / | / | / | / | / | / | 2976/2951/2952/3134 | engage AD后的默认speed setting应当为限速与能力上限的最小值。若车辆速度小于该值应当加速到该上限，若车辆速度大于该值应当减速到该值。 | 参见RM_obj | Y | Y
CC_36_7 | draft | CC | 1）当限速k_speed_limit小于能力上限k_speed_odd时； 2）主车engage AD以限速行驶，限速切换，比如限速从80kph减小到60kph，观察速度上限变化； | 默认speed setting取限速和能力上限的最小值 | speed_setting;default | / | / | / | / | 初速度k_hv_speed | / | / | / | / | / | / | 2976/2951/2952/3134 | engage AD后的默认speed setting应当为限速与能力上限的最小值。若车辆速度小于该值应当加速到该上限，若车辆速度大于该值应当减速到该值。 | 参见RM_obj | Y | Y
CC_37 | draft | CC | speed settings 逻辑测试，engage情况下短按调节
CC_37_1 | draft | CC | 1）主车在 AD engage mode, 以k_hv_speed巡航； 2）短按调节speed settings 上调一次，持续时间小于k_time_long_press_thresshold； | 短按speed setting开关时，主车以短按速度步长变化 | speed_setting;short_press | / | / | / | / | 初速度k_hv_speed | / | 短按调节，上调一次 | / | / | / | / | 2954/4872 | 短按调节，车速以K_SET_SPEED_STEP_1 递增或递减 | 参见RM_obj | Y | Y
CC_37_2 | draft | CC | 1）主车在 AD engage mode, 以k_hv_speed巡航； 2）短按调节speed settings 上调连续三次，每次持续时间小于k_time_long_press_thresshold； | 短按speed setting开关时，主车以短按速度步长变化 | speed_setting;short_press | / | / | / | / | 初速度k_hv_speed | / | 短按调节，上调三次 | / | / | / | / | 2954/4872 | 短按调节，车速以K_SET_SPEED_STEP_1 递增或递减 | 参见RM_obj | Y | Y
CC_37_3 | draft | CC | 1）主车在 AD engage mode, 以k_hv_speed巡航； 2）短按调节speed settings 上调连续五次，每次持续时间小于k_time_long_press_thresshold； | 短按speed setting开关时，主车以短按速度步长变化 | speed_setting;short_press | / | / | / | / | 初速度k_hv_speed | / | 短按调节，上调五次 | / | / | / | / | 2954/4872 | 短按调节，车速以K_SET_SPEED_STEP_1 递增或递减 | 参见RM_obj | Y | Y
CC_37_4 | draft | CC | 1）主车在 AD engage mode, 以k_hv_speed巡航； 2）短按调节speed settings 从限速下调一次，持续时间小于k_time_long_press_thresshold； | 短按speed setting开关时，主车以短按速度步长变化 | speed_setting;short_press | / | / | / | / | 初速度k_hv_speed | / | 短按调节，下调一次 | / | / | / | / | 2954/4872 | 短按调节，车速以K_SET_SPEED_STEP_1 递增或递减 | 参见RM_obj | Y | Y
CC_37_5 | draft | CC | 1）主车在 AD engage mode, 以k_hv_speed巡航； 2）短按调节speed settings 从限速下调连续三次，持续时间小于k_time_long_press_thresshold； | 短按speed setting开关时，主车以短按速度步长变化 | speed_setting;short_press | / | / | / | / | 初速度k_hv_speed | / | 短按调节，下调三次 | / | / | / | / | 2954/4872 | 短按调节，车速以K_SET_SPEED_STEP_1 递增或递减 | 参见RM_obj | Y | Y
CC_37_6 | draft | CC | 1）主车在 AD engage mode, 以k_hv_speed巡航； 2）短按调节speed settings 从限速下调连续五次，持续时间小于k_time_long_press_thresshold； | 短按speed setting开关时，主车以短按速度步长变化 | speed_setting;short_press | / | / | / | / | 初速度k_hv_speed | / | 短按调节，下调五次 | / | / | / | / | 2954/4872 | 短按调节，车速以K_SET_SPEED_STEP_1 递增或递减 | 参见RM_obj | Y | Y
CC_38 | draft | CC | speed settings 逻辑测试，engage情况下长按调节
CC_38_1 | draft | CC | 1）主车在 AD engage mode, 以k_hv_speed巡航； 2）长按上调speed setting，持续时间大于K_TIME_LONG_PRESS_THRESHOLD. | 长按speed setting开关时，主车以长按速度步长变化 | speed_setting;long_press | / | / | / | / | 初速度k_hv_speed | / | 长按调节 | / | / | / | / | 2955/4872 | 长按调节，车速以K_SET_SPEED_STEP_2 递增或递减 | 参见RM_obj | Y | Y
CC_38_2 | draft | CC | 1）主车在 AD engage mode, 以k_hv_speed巡航； 2）长按上调speed setting，持续时间大于K_TIME_LONG_PRESS_THRESHOLD + K_TIME_LONG_PRESS_INTERVAL * 1 | 长按speed setting开关时，主车以长按速度步长变化 | speed_setting;long_press | / | / | / | / | 初速度k_hv_speed | / | 长按调节 | / | / | / | / | 2955/4872 | 长按调节，车速以K_SET_SPEED_STEP_2 递增或递减 | 参见RM_obj | Y | Y
CC_38_3 | draft | CC | 1）主车在 AD engage mode, 以k_hv_speed巡航； 2）长按上调speed setting，持续时间大于K_TIME_LONG_PRESS_THRESHOLD + K_TIME_LONG_PRESS_INTERVAL * 2 | 长按speed setting开关时，主车以长按速度步长变化 | speed_setting;long_press | / | / | / | / | 初速度k_hv_speed | / | 长按调节 | / | / | / | / | 2955/4872 | 长按调节，车速以K_SET_SPEED_STEP_2 递增或递减 | 参见RM_obj | Y | Y
CC_38_4 | draft | CC | 1）主车在 AD engage mode, 以k_hv_speed巡航； 2）长按下调speed setting，持续时间大于K_TIME_LONG_PRESS_THRESHOLD. | 长按speed setting开关时，主车以长按速度步长变化 | speed_setting;long_press | / | / | / | / | 初速度k_hv_speed | / | 长按调节 | / | / | / | / | 2955/4872 | 长按调节，车速以K_SET_SPEED_STEP_2 递增或递减 | 参见RM_obj | Y | Y
CC_38_5 | draft | CC | 1）主车在 AD engage mode, 以k_hv_speed巡航； 2）长按下调speed setting，持续时间大于K_TIME_LONG_PRESS_THRESHOLD + K_TIME_LONG_PRESS_INTERVAL * 1 | 长按speed setting开关时，主车以长按速度步长变化 | speed_setting;long_press | / | / | / | / | 初速度k_hv_speed | / | 长按调节 | / | / | / | / | 2955/4872 | 长按调节，车速以K_SET_SPEED_STEP_2 递增或递减 | 参见RM_obj | Y | Y
CC_38_6 | draft | CC | 1）主车在 AD engage mode, 以k_hv_speed巡航； 2）长按下调speed setting，持续时间大于K_TIME_LONG_PRESS_THRESHOLD + K_TIME_LONG_PRESS_INTERVAL * 2 | 长按speed setting开关时，主车以长按速度步长变化 | speed_setting;long_press | / | / | / | / | 初速度k_hv_speed | / | 长按调节 | / | / | / | / | 2955/4872 | 长按调节，车速以K_SET_SPEED_STEP_2 递增或递减 | 参见RM_obj | Y | Y
CC_39 | draft | CC | speed settings功能测试 定speed setting测试
CC_39_1 | draft | CC | 1）主车在 AD engage mode，速度调节为k_hv_speed，低速巡航; | 不同速度下，主车是否能稳定巡航，尤其关注低速时 | speed_setting;fixed;cruise | / | / | / | / | 速度设定k_hv_speed | / | / | / | / | / | / | 2950 | 主车应当能在不同设定速度下，稳定巡航，纵向平顺，横向居中 | 参见RM_obj | Y | Y
CC_39_2 | draft | CC | 1）主车在 AD engage mode，速度调节为k_hv_speed，高速巡航; | 不同速度下，主车是否能稳定巡航，尤其关注低速时 | speed_setting;fixed;cruise | / | / | / | / | 速度设定k_hv_speed | / | / | / | / | / | / | 2950 | 主车应当能在不同设定速度下，稳定巡航，纵向平顺，横向居中 | 参见RM_obj | Y | Y
CC_40 | draft | CC | speed settings功能测试 变speed setting巡航测试
CC_40_1 | draft | CC | 1）主车在 AD engage mode，从k_hv_speed01，短按加速到k_hv_speed02，观察本车响应； | 调速变化时，主车是否能及时并平顺响应 | speed_setting;change;cruise | / | / | / | / | 速度设定k_hv_speed01 | / | 短按上调 | / | / | / | / | 2954/2955/4872 | 主车对速度调节的响应应当及时并平顺 | 参见RM_obj | Y | Y
CC_40_2 | draft | CC | 1）主车在 AD engage mode，从k_hv_speed01，短按减速到k_hv_speed02，观察本车响应； | 调速变化时，主车是否能及时并平顺响应 | speed_setting;change;cruise | / | / | / | / | 速度设定k_hv_speed01 | / | 短按下调 | / | / | / | / | 2954/2955/4872 | 主车对速度调节的响应应当及时并平顺 | 参见RM_obj | Y | Y
CC_40_3 | draft | CC | 1）主车在 AD engage mode，从k_hv_speed01，长按一倍速加速到k_hv_speed02，观察本车响应； | 调速变化时，主车是否能及时并平顺响应 | speed_setting;change;cruise | / | / | / | / | 速度设定k_hv_speed01 | / | 长按一倍速上调 | / | / | / | / | 2954/2955/4872 | 主车对速度调节的响应应当及时并平顺 | 参见RM_obj | Y | Y
CC_40_4 | draft | CC | 1）主车在 AD engage mode，从k_hv_speed01，长按一倍速减速到k_hv_speed02，观察本车响应； | 调速变化时，主车是否能及时并平顺响应 | speed_setting;change;cruise | / | / | / | / | 速度设定k_hv_speed01 | / | 长按一倍速下调 | / | / | / | / | 2954/2955/4872 | 主车对速度调节的响应应当及时并平顺 | 参见RM_obj | Y | Y
CC_40_5 | draft | CC | 1）主车在 AD engage mode，从k_hv_speed01，长按二倍速加速到k_hv_speed02，观察本车响应； | 调速变化时，主车是否能及时并平顺响应 | speed_setting;change;cruise | / | / | / | / | 速度设定k_hv_speed01 | / | 长按二倍速上调 | / | / | / | / | 2954/2955/4872 | 主车对速度调节的响应应当及时并平顺 | 参见RM_obj | Y | Y
CC_40_6 | draft | CC | 1）主车在 AD engage mode，从k_hv_speed01，长按二倍速减速到k_hv_speed02，观察本车响应； | 调速变化时，主车是否能及时并平顺响应 | speed_setting;change;cruise | / | / | / | / | 速度设定k_hv_speed01 | / | 长按二倍速下调 | / | / | / | / | 2954/2955/4872 | 主车对速度调节的响应应当及时并平顺 | 参见RM_obj | Y | Y
CC_41 | draft | CC | speed settings功能测试 变speed setting典型组合场景测试
CC_41_1 | draft | CC | 1）主车在 AD engage mode，主车稳定跟车，短按连续两次上调车速，观察本车响应; | 不同场景下，速度设定变化，主车应当也能安全 | speed_setting;change;following | / | / | / | / | 主车稳定跟随目标车 | 目标车定速行驶 | 短按上调 | / | / | / | / | / | 主车AD对目标车的响应，当速度调节变化时，应当依然能准确并安全响应 | 参见RM_obj | Y | Y
CC_41_2 | draft | CC | 1）主车在 AD engage mode，主车稳定跟车，长按二倍速上调车速，观察本车响应; | 不同场景下，速度设定变化，主车应当也能安全 | speed_setting;change;following | / | / | / | / | 主车稳定跟随目标车 | 目标车定速行驶 | 长按上调 | / | / | / | / | / | 主车AD对目标车的响应，当速度调节变化时，应当依然能准确并安全响应 | 参见RM_obj | Y | Y
CC_41_3 | draft | CC | 1）主车在 AD engage mode，跟车减速场景，短按连续两次上调车速，观察本车响应; | 不同场景下，速度设定变化，主车应当也能安全 | speed_setting;change;deceleration | / | / | / | / | 主车稳定跟随目标车 | 目标车定速行驶 | 短按上调 | 目标车减速 | / | / | / | / | 主车AD对目标车的响应，当速度调节变化时，应当依然能准确并安全响应 | 参见RM_obj | Y | Y
CC_41_4 | draft | CC | 1）主车在 AD engage mode，跟车减速场景，长按二倍速上调车速，观察本车响应; | 不同场景下，速度设定变化，主车应当也能安全 | speed_setting;change;deceleration | / | / | / | / | 主车稳定跟随目标车 | 目标车定速行驶 | 长按上调 | 目标车减速 | / | / | / | / | 主车AD对目标车的响应，当速度调节变化时，应当依然能准确并安全响应 | 参见RM_obj | Y | Y
CC_41_5 | draft | CC | 1）主车在 AD engage mode，cutin场景下，短按连续四次上调车速，观察本车响应; | 不同场景下，速度设定变化，主车应当也能安全 | speed_setting;change;cutin | / | / | / | / | 主车稳定跟随目标车 | 目标车定速行驶 | 短按上调 | 目标车cutin | / | / | / | / | 主车AD对目标车的响应，当速度调节变化时，应当依然能准确并安全响应 | 参见RM_obj | Y | Y
CC_41_6 | draft | CC | 1）主车在 AD engage mode，cutin场景下，长按二倍速上调车速，观察本车响应; | 不同场景下，速度设定变化，主车应当也能安全 | speed_setting;change;cutin | / | / | / | / | 主车稳定跟随目标车 | 目标车定速行驶 | 长按上调 | 目标车cutin | / | / | / | / | 主车AD对目标车的响应，当速度调节变化时，应当依然能准确并安全响应 | 参见RM_obj | Y | Y
CC_41_7 | draft | CC | 1）主车在 AD engage mode，从300m处跟近远处静止车辆场景下，短按四次上调车速，观察本车响应; | 不同场景下，速度设定变化，主车应当也能安全 | speed_setting;change;approach | / | / | / | / | 主车从远处驶向目标车 | 目标车静止 | 短按上调 | / | / | / | / | / | 主车AD对目标车的响应，当速度调节变化时，应当依然能准确并安全响应 | 参见RM_obj | Y | Y
CC_41_8 | draft | CC | 1）主车在 AD engage mode，从300m处跟近远处静止车辆场景下，长按二倍速上调车速，观察本车响应; | 不同场景下，速度设定变化，主车应当也能安全 | speed_setting;change;approach | / | / | / | / | 主车从远处驶向目标车 | 目标车静止 | 长按上调 | / | / | / | / | / | 主车AD对目标车的响应，当速度调节变化时，应当依然能准确并安全响应 | 参见RM_obj | Y | Y

## FD_lib
valide | rm | feature | filter01 | filter02 | filter03 | original_text<v.109> | change<v.46> | update_add<v.46> | change<reserve> | update_add<reserve>
Y | 3139 | CC | 原理图 |  |  | Link to draw.io in confluence https://confluence.inceptio.tech/download/attachments/128247967/Cruise%20control%20L3-.png?api=v2 | add | 1.3 Architecture
Y | 2211 | CC | 场景类 | / |  | HV is driving on a road without forward target objects.
Y | 2212 | CC | 场景类 | / |  | HV is following a vehicle which is driving in constant speed.
Y | 2213 | CC | 场景类 | / |  | HV is approaching to a slower vehicle from far distance.
Y | 2214 | CC | 场景类 | / |  | HV is approaching to a stationary vehicle from far distance.
Y | 2215 | CC | 场景类 | / |  | HV is following a vehicle which is decelerating. | add | 2. Scenarios
Y | 2216 | CC | 场景类 | / |  | HV is following a vehicle which is accelerating.
Y | 2217 | CC | 场景类 | / |  | A vehicle is entering host lane from adjacent lane.
Y | 2218 | CC | 场景类 | / |  | A vehicle is leaving host lane and entering adjacent lane.
Y | 2219 | CC | 场景类 | / |  | HV is leaving host lane and entering next lane.
Y | 2220 | CC | 场景类 | / |  | HV is following a vehicle which is decelerating to stop.
Y | 2221 | CC | 场景类 | / |  | HV and forward vehicle are both in standstill. Then forward vehicle drives off.
Y | 2222 | CC | 场景类 | / |  | HV is driving in a cruve road.
Y | 2223 | CC | 场景类 | / |  | HV is entering a curve road from a straight road.
Y | 2224 | CC | 场景类 | / |  | HV is entering a straight road from a curve road.
N | 2225 | CC | 场景类 | / |  | HV is driving on a road and there's a speed limit sign above the road or on the roadside, and current HV instrument speed is below speed limit. | del
N | 2226 | CC | 场景类 | / |  | HV is driving on a road and there's a speed limit sign above the road or on the roadside, and current HV instrument speed is beyond speed limit. | del
Y | 3140 | CC | 原理图 |  |  | Link to draw.io in confluence https://confluence.inceptio.tech/download/attachments/128247967/Features.png?api=v2 | add | 3. Feature list
Y | 2136 | CC | 通过条件类 | 性能指标 |  | PCC shall keep HV instrument speed (C_DISPLAYED_SPEED_IPK) in the range of V_PCC_MIN_SPEED ~ V_PCC_MAX_SPEED. Overshoot shall be prevented that: C_DISPLAYED_SPEED_IPK shall not be greater than V_PCC_MAX_SPEED + K_PCC_ALLOW_UPPER_OVERSHOOT C_DISPLAYED_SPEED_IPK shall not be lower than V_PCC_MIN_SPEED | add | 3.1 PCC
Y | 2132 | CC | 通过条件类 | 性能指标 |  | HDMap shall send V_FORWARD_ELEVATION_OF_ROAD and V_FORWARD_CURVATURE_OF_ROAD to PCC node. | add | 3.1 PCC
Y | 2135 | CC | 通过条件类 | 性能指标 |  | Planning module send V_PCC_RECOMMEND_SPEED, V_PCC_MAX_SPEED and V_PCC_MIN_SPEED to PCC node. | add | 3.1 PCC
Y | 1158 | CC | 通过条件类 | 性能指标 |  | V_REQUESTED_HEADWAY can be determined by table K_TABLE_REQUESTED_HEADWAY_CAR & K_TABLE_REQUESTED_HEADWAY_TRUCK. Features of these 2 tables as below: V_REQUESTED_HEADWAY as Y axis and C_VEHICLE_SPEED_BRAKE_PS as X axis When X = 0, Y would be the "required stopping distance" shall be linear interpolation, so that the 2 table can be optimized based on original time gap curve (as below picture)
N | 1162 | CC | 通过条件类 | 性能指标 |  | Planning and Control module shall request enough brake force to avoid intruding V_REQUESTED_HEADWAY to forward target. | del
N | 1202 | CC | 通过条件类 | 性能指标 |  | Planning and Control module shall request engine braking and try to avoid EBS braking when very little deceleration is requested. | del
N | 1317 | CC | 通过条件类 | 性能指标 |  | Planning and Control module shall request less acceleration when distance is close, to avoid intruding V_REQUESTED_HEADWAY to forward target. | del
Y | 1520 | CC | 通过条件类 | 性能指标 |  | Perception module shall send below information to PnC for object following: V_OBJ[XX].V_LONG_POSITION V_OBJ[XX].V_LONG_VELOCITY V_OBJ[XX].V_LONG_ACCELERATION | update | Perception module shall send below information to PnC for object following: V_OBJ[XX].V_LONG_POSITION V_OBJ[XX].V_LONG_VELOCITY V_OBJ[XX].V_LONG_ACCELERATION Objects shall be within the range of ODD definition: https://confluence.inceptio.tech/display/FunSa/01+-+ODD+Checklist
Y | 1159 | CC | 通过条件类 | 主观评价 |  | Planning and Control module shall keep V_REQUESTED_HEADWAY to forward obstacles/road-users which is inside predicted host path.
Y | 1160 | CC | 通过条件类 | 主观评价 |  | Planning and Control module shall keep V_REQUESTED_HEADWAY to forward obstacles/road-users which has high potential to enter predicted host path (TTLC < K_TTLC_CUT_IN).
Y | 1161 | CC | 通过条件类 | 主观评价 |  | Planning and Control module shall not keep V_REQUESTED_HEADWAY to obstacles/road-users which is outside predicted host path / has low potential to enter predicted host path.
N | 2183 | CC | 通过条件类 | 性能指标 |  | When night is detected, V_REQUESTED_HEADWAY shall be determined by table K_TABLE_REQUESTED_HEADWAY_CAR_NIGHT & K_TABLE_REQUESTED_HEADWAY_TRUCK_NIGHT, which are extended from the headway setting of daytime. | del
Y | 3519 | CC | 通过条件类 | 性能指标 |  | When following a vehicle which is driving in constant speed, planning and control module shall keep stable distance to forward vehicle. Deviation shall be less than K_MAX_DEVIATION_TIMEGAP_STEADY_FOLLOWING. Exceptions: Uphill/Downhll PCC request host vehicle to keep far distance to forward vehicle (TBD) | add | 3.2.2 Constant speed following
Y | 1164 | CC | 通过条件类 | 性能指标 |  | When following a vehicle which is driving in constant speed, planning and control module shall avoid unnecessary accelerating & decelerating after reaching steady following state. | update | When following a vehicle which is driving in constant speed, planning and control module shall avoid unnecessary accelerating & decelerating after reaching steady following state. I.e. keep HV acceleration between K_MAX_POS_ACCEL_STEADY_FOLLOWING and K_MAX_NEG_ACCEL_STEADY_FOLLOWING Exceptions: Uphill/Downhll PCC request host vehicle to keep far distance to forward vehicle (TBD)
Y | 1165 | CC | 通过条件类 | 性能指标 |  | When following a vehicle which is driving in constant speed, planning and control module shall limit the deviation between actual speed and control target. | update | When following a vehicle which is driving in constant speed, planning and control module shall limit the deviation between actual speed and control target. Deviation shall be lower than K_MAX_DEVIATION_SPEED_STEADY_FOLLOWING. Exceptions: Uphill/Downhll PCC request host vehicle to keep far distance to forward vehicle (TBD)
Y | 1166 | CC | 通过条件类 | 性能指标 |  | Planning and Control module shall try to avoid intruding V_REQUESTED_HEADWAY to forward target. But intruding for short time is acceptable, so it's unnecessary to over-decelerating. | update | When approaching a lower speed target, Planning and Control module shall try to avoid intruding V_REQUESTED_HEADWAY to forward target. But intruding for short time is acceptable, so it's unnecessary to over-decelerating. Control result shall fulfill below requirements when approaching a constant speed target vehicle: Actual timegap shall not exceed Maximum allowed overshoot timegap for Maximum allowed overshoot time It shall reach steady state after Time to enter steady state after actual timegap reaches requested timegap. In steady state, performance shall be evaluated with requirements in chapter 3.2.2 "Constant speed following"
Y | 1167 | CC | 通过条件类 | 主观评价 |  | When approaching to a target which has lower speed than HV, Planning and Control module shall decelerate HV smoothly to shorten the distance. (except driving downhill) | update | When approaching to a target which has lower speed than HV, Planning and Control module shall decelerate HV smoothly to shorten the distance. (except driving downhill) E.g. ADU shall prevent multiple strong braking if HV is decelerating on a target vehicle which is decelerating in a constant deceleration. For instance, control result shall be as below picture if HV is following a constant deceleration target vehicle:
Y | 1169 | CC | 通过条件类 | 性能指标 |  | When following a target which is decelerating, Planning and Control module shall try to avoid intruding V_REQUESTED_HEADWAY to forward target. But intruding for short time is acceptable, so it's unnecessary to over-decelerating. | update | When following a target which is decelerating, Planning and Control module shall try to avoid intruding V_REQUESTED_HEADWAY to forward target. But intruding for short time is acceptable, so it's unnecessary to over-decelerating. Control result shall fulfill below requirements if HV is following a target vehicle which drives at a constant speed after decelerate: Actual timegap shall not exceed Maximum allowed overshoot timegap for Maximum allowed overshoot time It shall reach steady state after Time to enter steady state after actual timegap reaches requested timegap. In steady state, performance shall be evaluated with requirements in chapter 3.2.2 "Constant speed following"
Y | 1170 | CC | 通过条件类 | 主观评价 |  | If HV already intruded the requested headway, Planning and Control module shall not request too strong deceleration and then acceleration again to shorten the distance which is excessively extended. | update | If HV already intruded the requested headway, Planning and Control module shall not request too strong deceleration and then acceleration again to shorten the distance which is excessively extended. During this phase, acceleration of host vehicle shall not be greater than Maximum allowed acceleration. For instance, control result shall be as below picture if HV is following a target vehicle which drives at a constant speed after decelerate.
Y | 1200 | CC | 通过条件类 | 性能指标 |  | When following a target which is decelerating, Planning and Control module shall request full deceleration when TTC < K_TTC_COLLISION_POTENTIAL.
N | 1318 | CC | 通过条件类 | 性能指标 |  | When following a target which is accelerating, Planning and Control module shall request less acceleration when distance is close, to avoid intruding V_REQUESTED_HEADWAY to forward target. | del
Y | 1172 | CC | 通过条件类 | 性能指标 |  | When neighboring lane object is cutting-in or has high potential to cut-in (TTLC < K_TTLC_CUT_IN), Planning and Control module shall select this target vehicle as control target as early as possible (even if no deceleration is required after calculation).
Y | 1173 | CC | 通过条件类 | 性能指标 |  | If longitudinal velocity of the cut-in vehicle is greater than C_VEHICLE_SPEED_BRAKE_PS+K_CUT_IN_REACT_SPEED and longitudinal distance to cut-in vehicle is beyond K_CUTIN_REACT_DIST, Planning and Control module shall not request deceleration for this target vehicle. | update | If longitudinal relative velocity of cut-in vehicle (V_OBJ - V_HV) > K_CUTIN_BRAKE_SPEED and longitudinal distance to cut-in vehicle > K_CUTIN_BRAKE_DIST, Planning and Control module shall not request braking for this target vehicle. K_CUTIN_BRAKE_SPEED and K_CUTIN_BRAKE_DIST shall be determined by linear interpolation table K_CUTIN_BRAKE_DIST_TO_SPEED_TALBE:
Y | 3118 | CC | 通过条件类 | 主观评价 |  | After one forward vehicle is recognized as cutting-in and partly inside host lane, Planning and Control module shall not release this target object even if it stops cutting-in and driving straight forward. Planning and Control module shall release this target object only when it is completely out of host lane. | add | 3.2.6 Vehicle cut-in
Y | 1199 | CC | 通过条件类 | 主观评价 |  | When host lane vehicle is cutting-out, Planning and Control module shall not accelerate until the vehicle is completely out of host lane.
Y | 3119 | CC | 通过条件类 | 主观评价 |  | When Host vehicle is changing lane, Planning and Control module shall select the vehicle on the new lane as soon as possible. Unexpected accelerating shall be prevented in whole duration of lane changing. | add | 3.2.8 Host vehicle lane changing
Y | 1174 | CC | 通过条件类 | 主观评价 |  | Planning and Control module shall make sure smooth and safe braking to stop by avoiding severe braking, insufficient braking, multiple strong braking, braking too late.
Y | 1206 | CC | 通过条件类 | 性能指标 |  | Planning and control module shall make sure HV stop at the distance as K_TABLE_REQUESTED_HEADWAY_CAR/ K_TABLE_REQUESTED_HEADWAY_TRUCK defined.
Y | 1319 | CC | 通过条件类 | 性能指标 |  | Planning module shall send V_STANSTILL_REQUEST to Control module to request decelerating to stop, when below conditions all satisfied: 1. HV velocity < K_STANDSTILL_ENTRY_VELOCITY 2. HV shall decelerate according to Planning result When receiving V_STANSTILL_REQUEST, Control module shall ensure a safe and comfort braking to stop process.
Y | 1176 | CC | 通过条件类 | 性能指标 |  | If HV is in standstill and Planning module not requesting driving off yet, Planning module shall keep sending V_STANSTILL_REQUEST to Control module.
Y | 1323 | CC | 通过条件类 | 性能指标 |  | Phase 1 (HV reaches standstill and Control module receiving V_STANSTILL_REQUEST) Control module shall request EBS to hold HV standstill, by sending signal C_REQUEST_BRAKE_CONTROL_DECELERATION_ADS_PS as value K_STANDSTILL_DECEL_REQ_VALUE. Phase 2 (Standstill duration > K_STANDSTILL_TIME_EBS_CAPACITY and still receiving V_STANSTILL_REQUEST) Control module shall request EPB to apply, by sending signal C_REQUEST_EPB_CONTROL_ADS_PS as value "Pull up". Then, only when EPB applied (receiving C_EPB_STATE_PARK_BRAKE_PS == Applied), Control module can request EBS to release brake pressure (release C_REQUEST_BRAKE_CONTROL_DECELERATION_ADS_PS). Phase 3 (Standstill duration > K_STANDSTILL_TIME_HOLD_DURATION and still receiving V_STANSTILL_REQUEST) Control module shall trigger fallback (by setting V_CC_FALLBACK_TRIGGER_EVENT_F1 to True).
Y | 1178 | CC | 通过条件类 | 性能指标 |  | Planning module shall release V_STANSTILL_REQUEST to control module in order to request driving off, when: V_OBJ[ FORWARD_OBJ_ID ].V_LONG_ACCELERATION > V_DRIVE_OFF_OBJ_ACCEL_THRESHOLD AND V_OBJ[ FORWARD_OBJ_ID ].V_LONG_VELOCITY > V_DRIVE_OFF_OBJ_VELO_THRESHOLD
Y | 1179 | CC | 通过条件类 | 性能指标 |  | Control module shall request to accelerate and request EBS & EPB to release brake force, when below conditions all satisfied: 1. HV is standstill 2. V_STANSTILL_REQUEST == False 3. C_BRK_RELEASE_READY_TCU == "Ready for Brake Release" Control module shall trigger fallback (by setting V_CC_FALLBACK_TRIGGER_EVENT_F2 to True) if below conditions all satisfied: 1. HV is standstill 2. V_STANSTILL_REQUEST == False 3. C_BRK_RELEASE_READY_TCU not equal to "Ready for Brake Release" for more than K_TIME_TCU_CONFIRM_FOR_DRIVE_OFF
Y | 1182 | CC | 通过条件类 | 性能指标 |  | Planning and Control module shall make sure that HV acceleration < K_TABLE_ALLOWED_POS_ACCEL in plan result. K_TABLE_ALLOWED_POS_ACCEL shall be a tunable table with C_VEHICLE_SPEED_BRAKE_PS as X axis.
Y | 1183 | CC | 通过条件类 | 性能指标 |  | Planning and Control module shall make sure that HV acceleration > K_TABLE_ALLOWED_NEG_ACCEL in plan result. K_TABLE_ALLOWED_NEG_ACCEL shall be a tunable table with C_VEHICLE_SPEED_BRAKE_PS as X axis.
Y | 1184 | CC | 通过条件类 | 性能指标 |  | Planning and Control module shall make sure that HV acceleration gradient < K_TABLE_ALLOWED_POS_ACCEL_GRAD in plan result. K_TABLE_ALLOWED_POS_ACCEL_GRAD shall be a tunable table with C_VEHICLE_SPEED_BRAKE_PS as X axis.
Y | 1185 | CC | 通过条件类 | 性能指标 |  | Planning and Control module shall make sure that HV acceleration gradient > K_TABLE_ALLOWED_NEG_ACCEL_GRAD in plan result. K_TABLE_ALLOWED_NEG_ACCEL_GRAD shall be a tunable table with C_VEHICLE_SPEED_BRAKE_PS as X axis.
Y | 2137 | CC | 通过条件类 | 性能指标 |  | Planning and Control module shall make sure that HV acceleration < K_TABLE_ALLOWED_POS_ACCEL_COMFORT in plan result. K_TABLE_ALLOWED_POS_ACCEL_COMFORT shall be a tunable table with C_VEHICLE_SPEED_BRAKE_PS as X axis.
Y | 2138 | CC | 通过条件类 | 性能指标 |  | Planning and Control module shall make sure that HV acceleration > K_TABLE_ALLOWED_NEG_ACCEL_COMFORT in plan result. K_TABLE_ALLOWED_NEG_ACCEL_COMFORT shall be a tunable table with C_VEHICLE_SPEED_BRAKE_PS as X axis.
Y | 2139 | CC | 通过条件类 | 性能指标 |  | Planning and Control module shall make sure that HV acceleration gradient < K_TABLE_ALLOWED_POS_ACCEL_GRAD_COMFORT in plan result. K_TABLE_ALLOWED_POS_ACCEL_GRAD_COMFORT shall be a tunable table with C_VEHICLE_SPEED_BRAKE_PS as X axis.
Y | 2140 | CC | 通过条件类 | 性能指标 |  | Planning and Control module shall make sure that HV acceleration gradient > K_TABLE_ALLOWED_NEG_ACCEL_GRAD_COMFORT in plan result. K_TABLE_ALLOWED_NEG_ACCEL_GRAD_COMFORT shall be a tunable table with C_VEHICLE_SPEED_BRAKE_PS as X axis.
N | 1186 | CC | 通过条件类 | 信号转发 |  | Perception module shall recognize the upper speed limit related traffic signs, including the in-lane information (whether it's at the roadside, or which lane it belongs to). Perception shall store the value in internal signal V_UPPER_SPEED_LIMIT_TRAFFIC_SIGN and send to planning module. | del
N | 1519 | CC | 通过条件类 | 信号转发 |  | Perception module shall recognize the upper speed limit cancellation signs. Perception shall reset V_UPPER_SPEED_LIMIT_TRAFFIC_SIGN value when recoginzing this sign. | del
Y | 2184 | CC | 通过条件类 | 信号转发 |  | Localization shall send the upper speed limit of current lane to Planning module through signal V_UPPER_SPEED_LIMIT_HDMAP.
Y | 1189 | CC | 通过条件类 | 性能指标 |  | Planning and Control module shall limit C_DISPLAYED_SPEED_IPK under V_UPPER_SPEED_LIMIT_TRAFFIC_SIGN + K_THRESHOLD_BEYOND_SPEED_LIMIT (if not receiving it, limit under V_UPPER_SPEED_LIMIT_HDMAP) V_UPPER_SPEED_LIMIT_TRAFFIC_SIGN has higher priority than V_UPPER_SPEED_LIMIT_HDMAP. Exceeding the limit for a short time is acceptable, so it's unnecessary to over decelerating. But it's not preferred to exceeding the limit for a long time.
Y | 1190 | CC | 通过条件类 | 性能指标 |  | Control module shall trigger fallback (by setting V_CC_FALLBACK_TRIGGER_EVENT_F3 to True), if C_DISPLAYED_SPEED_IPK is greater than V_UPPER_SPEED_LIMIT_TRAFFIC_SIGN + K_THRESHOLD_BEYOND_SPEED_LIMIT and duration is longer than K_TIME_BEYOND_SPEED_LIMIT.
Y | 1191 | CC | 通过条件类 | 性能指标 |  | Planning module shall receive V_CURRENT_CURVATURE_OF_ROAD from HDMap. Planning module can also calculate curvature of current curve road based on C_ACTUAL_STEERING_WHEEL_ANGLE_STEERING_SS.
Y | 1192 | CC | 通过条件类 | 性能指标 |  | Planning and Control module shall limit HV speed (C_VEHICLE_SPEED_BRAKE_PS) in order to avoid potential turnover caused by passing curve (R<=500m) with high speed. | update | Planning and Control module shall limit HV speed (C_VEHICLE_SPEED_BRAKE_PS) in order to avoid potential turnover caused by passing curve (R<=500m) with high speed. Planning and Control module shall limit HV speed (C_VEHICLE_SPEED_BRAKE_PS) according to below table and formula:
Y | 1193 | CC | 通过条件类 | 性能指标 |  | Control module shall trigger fallback (by setting V_CC_FALLBACK_TRIGGER_EVENT_F4 to True), if C_LATERAL_ACCELERATION_BRAKE_PS > K_TALBE_SAFE_LATERAL_ACCEL and duration is longer than K_TIME_BYEOND_SAFE_LATERAL_ACCEL.
Y | 1194 | CC | 通过条件类 | 性能指标 |  | Planning module shall receive V_FORWARD_CURVATURE_OF_ROAD from HDMap.
Y | 2207 | CC | 通过条件类 | 性能指标 |  | Control module shall send V_CRUISE_CONTROL_TRIGGER_HMI as 1 when deceleration request from Control module (V_DECEL_REQUEST) is stronger than K_STRONG_BRAKE_FOR_HMI_DISPLAY.
Y | 1408 | CC | 场景类 | / |  | Scenarios_Lane Keeping01 The ego vehicle drives within the system boundary. Ego vehicle shall keep in the center of the lane automatically.
Y | 1422 | CC | 通过条件类 | 性能指标 |  | In this state, ADS shall control the EHPS to keep the vehicle in the middle of the ego lane. Constrain parameters during lane keep running: 1. Maximum stable deviation to the center of ego line: K_MaxDeviation2StraightLaneCenter4LaneKeep = 0.2m K_MaxDeviation2CurveLaneCenter4LaneKeep = 0.3m 2. Maximum allowed yawrate: K_MaxLateralYawrate4LaneKeep = 0.015rad/s 3. Maximum allowed yawrate jerk: K_MaxLateralYawrateJerk4LaneKeep = 0.025rad/s2 4. Maximum allowed lateral acceleration: K_MaxLateralAcc4LaneKeep = 2.5m/s2 5. No snake driving or oscillation with small amplitudes and frequency K_MaxOscillationAmplitude4LaneKeep=0.1m K_MaxOscillationFrequency4LaneKeep=0.1Hz 6. No unexpected steering
Y | 2943 | CC | 通过条件类 | 主观评价 |  | ADU shall have 5 sets of headway setting level: 1 ~ 5 (from "1-Close" to "5-Far"). Default level: 5-Far | add | 3.8.1 Headway levels
Y | 1158 | CC | 通过条件类 | 性能指标 |  | V_REQUESTED_HEADWAY can be determined by table K_TABLE_REQUESTED_HEADWAY_CAR & K_TABLE_REQUESTED_HEADWAY_TRUCK. (also effected by C_TRUCK_WEIGHT_BRAKE_PS) Features of these 2 tables as below: V_REQUESTED_HEADWAY as Y axis and C_VEHICLE_SPEED_BRAKE_PS as X axis When X = 0, Y would be the "required stopping distance" shall be linear interpolation, so that the 2 table can be optimized based on original time gap curve (as below picture) | add | 3.8.1 Headway levels
Y | 3356 | CC | 通过条件类 | 主观评价 |  | Aurix shall send current headway setting to Planning. | add | 3.8.1 Headway levels
Y | 4020 | CC | 通过条件类 | 信号转发 |  | Headway setting chain | add | 3.8.2 Headway selecting
Y | 2946 | CC | 通过条件类 | 主观评价 |  | After powered on, Aurix shall recover the headway level which was set by driver in last ignition cycle. | add | 3.8.2 Headway selecting
Y | 2947 | CC | 通过条件类 | 主观评价 |  | ADU shall allow driver to select headway only in AD Engaged state. | add | 3.8.2 Headway selecting
Y | 4023 | CC | 通过条件类 | 信号转发 |  | When Driver presses headway setting button (Aurix receiving C_HEADWAY_BUTTON as TRUE) in AD Engage state, Aurix shall inform Xeon (by sending V_DRIVER_SET_HEADWAY as TRUE). Downstream requirements: RM-4024, found in: https://confluence.inceptio.tech/pages/viewpage.action?pageId=128253947#FDADPageDisplay(L3)-3.1.2ADPageentering | add | 3.8.2 Headway selecting
Y | 2948 | CC | 通过条件类 | 主观评价 |  | Once receiving the falling edge of C_HEADWAY_BUTTON, ADU shall select the next headway level. But if current headway level is already the last level, ADU shall select the first level. For instance, setting order may be: 3 -> 4 -> 5 -> 1 | add | 3.8.2 Headway selecting
Y | 2949 | CC | 通过条件类 | 性能指标 |  | ADU only allows headway setting once every K_HEADWAY_SETTING_INTERVEL ms。 After driver changes the headway level, ADU shall not react to C_HEADWAY_BUTTON for K_HEADWAY_SETTING_INTERVEL ms. | add | 3.8.2 Headway selecting
Y | 2950 | CC | 通过条件类 | 性能指标 |  | Driver set speed (V_SET_SPEED) shall not be greater than K_MAX_SETSPEED. | add | 3.9.1 Speed setting limits
Y | 2951 | CC | 通过条件类 | 性能指标 |  | Driver set speed (V_SET_SPEED) shall not be greater than V_UPPER_SPEED_LIMIT_HDMAP + K_ALLOW_SET_SPEED_OVER_LIMIT. | add | 3.9.1 Speed setting limits
Y | 2952 | CC | 通过条件类 | 性能指标 |  | Driver set speed (V_SET_SPEED) shall not be less than K_MIN_SETSPEED. | add | 3.9.1 Speed setting limits
Y | 4872 | CC | 通过条件类 | 信号转发 |  | Aurix shall send below events to Xeon: C_SPEED_INC_BUTTON press detected and V_SET_SPEED reaches upper speed limit C_SPEED_DEC_BUTTON press detected and V_SET_SPEED reaches lower speed limit Downstream requirements: RM-4863, found in: https://confluence.inceptio.tech/pages/viewpage.action?pageId=128253947#FDADPageDisplay(L3)-3.3.5ADdrivingbehaviorsettings | add | 3.9.1 Speed setting limits
Y | 4019 | CC | 通过条件类 | 信号转发 |  | Speed setting chain | add | 3.9.2 speed setting
Y | 2953 | CC | 通过条件类 | 主观评价 |  | ADU shall allow driver to set speed only in AD Engaged state. I.e. ADU shall not respond to driver's setting speed in other states. | add | 3.9.2 speed setting
Y | 4022 | CC | 通过条件类 | 信号转发 |  | When Driver presses speed setting buttons (Aurix receiving C_SPEED_INC_BUTTON or C_SPEED_DEC_BUTTON as TRUE) in AD Engage state, Aurix shall inform Xeon (by sending V_DRIVER_SET_SPEED as TRUE). Downstream requirements: RM-4024, found in: https://confluence.inceptio.tech/pages/viewpage.action?pageId=128253947#FDADPageDisplay(L3)-3.1.2ADPageentering | add | 3.9.2 speed setting
Y | 2976 | CC | 通过条件类 | 性能指标 |  | When AD state transmits from "Ready" state to "Engaged" state, ADU shall take current V_UPPER_SPEED_LIMIT_HDMAP as V_SET_SPEED. | add | 3.9.2 speed setting
Y | 3134 | CC | 通过条件类 | 性能指标 |  | When detecting that V_UPPER_SPEED_LIMIT_HDMAP changes, if driver never set speed after AD activation, ADU shall update V_SET_SPEED with the new value of V_UPPER_SPEED_LIMIT_HDMAP if driver ever set speed after AD activation, ADU shall not change the value of V_SET_SPEED (AD activation means: AD state transmits from "Ready" state to "Engaged" state) | add | 3.9.2 speed setting
Y | 2954 | CC | 通过条件类 | 性能指标 |  | ADU shall recognize it as a short press when detecting a falling edge of C_SPEED_INC_BUTTON(or C_SPEED_DEC_BUTTON) and pressing time is less than K_TIME_LONG_PRESS_THRESHOLD. ADU shall increase/decrease V_SET_SPEED by K_SET_SPEED_STEP_1 when detecting the short press. | add | 3.9.2 speed setting
Y | 2955 | CC | 通过条件类 | 性能指标 |  | ADU shall recognize it as a long press when pressing time of C_SPEED_INC_BUTTON(or C_SPEED_DEC_BUTTON) reaches K_TIME_LONG_PRESS_THRESHOLD. When detecting the long press, ADU shall increase/decrease V_SET_SPEED by K_SET_SPEED_STEP_2 once for each K_TIME_LONG_PRESS_INTERVAL ms until detecting a falling edge. | add | 3.9.2 speed setting

## para_recommend_lib
|  |  | noload+none |  | noload+sedan |  | noload+truck |  | payload+none |  | payload+sedan |  | payload+truck |  | night+noload+none |  | night+noload+sedan |  | night+noload+truck |  | night+payload+none |  | night+payload+sedan |  | night+payload+truck |  | tvFF_sedan+tvF_sedan |  | tvFF_sedan+tvF_truck |  | tvFF_sedan+tvF_sedan/Night |  | tvFF_sedan+tvF_truck/Night |  | tunnel_entering |  | tunnel_exiting |  | tunnel_middle |  | ramp
id | feature | summary | action values | odd values | action values | odd values | action values | odd values | action values | odd values | action values | odd values | action values | odd values | action values | odd values | action values | odd values | action values | odd values | action values | odd values | action values | odd values | action values | odd values | action values | odd values | action values | odd values | action values | odd values | action values | odd values | action values | odd values | action values | odd values | action values | odd values | action values | odd values
CC_1 | CC | cruise，无目标定速巡航
CC_1_1 | CC | 主车以限速无目标巡航。 |  | default:any; | [5 empty] | default:any; | [5 empty] | default:any; | [19 empty] | default:any; |  | default:any; |  | default:any; | k_hv_speed:60kph;40kph; | default:any;
|  |  |  | curve:700m; | [5 empty] | curve:700m; | [5 empty] | curve:700m;
CC_2 | CC | cruise，无目标进AD后加速至限速
CC_2_1 | CC | 主车运动进AD。进AD时速度k_hv_speed | k_hv_speed:30kph;60kph;80kph;100kph; | default:any; |  |  |  |  | k_hv_speed:30kph;60kph; | default:any; | [24 empty] | k_hv_speed:60kph; | default:any; | k_hv_speed:60kph; | default:any; | k_hv_speed:60kph; | default:any;
|  |  | k_hv_speed:30kph; | uphill:any; |  |  |  |  | k_hv_speed:30kph; | uphill:any;
|  |  | k_hv_speed:80kph; | downhill:any; |  |  |  |  | k_hv_speed:80kph; | downhill:any;
CC_3 | CC | cruise，无目标，偏置进AD
CC_3_1 | CC | 主车运动中偏置进AD。偏置方向 k_hv_direction，偏移量k_hv_deviation，偏转角k_hv_heading，进AD时的速度k_hv_speed | k_hv_direction:left; k_hv_speed:60kph; k_hv_deviation:30cm; k_hv_heading:0(不偏转); | default:any; |  |  |  |  | k_hv_direction:left; k_hv_speed:40kph; k_hv_deviation:30cm; k_hv_heading:0(不偏转); | default:any;
|  |  | k_hv_direction:left; k_hv_speed:60kph; hv_deviation:30cm; k_hv_heading:0(不偏转); | curve:700m_right; |  |  |  |  | k_hv_direction:left; k_hv_speed:60kph; hv_deviation:30cm; k_hv_heading:0(不偏转); | curve:700m_right;
|  |  | k_hv_direction:right; k_hv_speed:60kph; hv_deviation:30cm; k_hv_heading:0(不偏转); | default:any; |  |  |  |  | k_hv_direction:right; k_hv_speed:40kph; hv_deviation:30cm; k_hv_heading:0(不偏转); | default:any;
|  |  | k_hv_direction:right; k_hv_speed:60kph; hv_deviation:30cm; k_hv_heading:0(不偏转); | curve:700m_right; |  |  |  |  | k_hv_direction:right; k_hv_speed:60kph; hv_deviation:30cm; k_hv_heading:0(不偏转); | curve:700m_right;
|  |  | k_hv_direction:left;right; k_hv_speed:40kph; k_hv_deviation:0(不偏离); k_hv_heading:30°; | default:any; |  |  |  |  | k_hv_direction:left;right; k_hv_speed:40kph; k_hv_deviation:0(不偏离); k_hv_heading:30°; | default:any;
CC_3_2 | CC | 主车运动中先偏置再回正过程中进AD。主车先向k_hv_direction偏再回正，速度为k_hv_speed。 | k_hv_direction:right;left; k_hv_speed:40kph; | default:any; |  |  |  |  | k_hv_direction:right;left; k_hv_speed:40kph; | default:any;
CC_4 | CC | stable following，稳定跟车
CC_4_1 | CC | 主车稳定跟车。目标车以k_tv_speed稳定行驶 |  |  | k_tv_speed:20kph;70kph; | default:any; | k_tv_speed:70kph; | default:any; |  |  | k_tv_speed:20kph;60kph; | default:any; | k_tv_speed:60kph; | default:any; |  |  | k_tv_speed:20kph;70kph; | default:any; | k_tv_speed:70kph; | default:any; | [14 empty] | k_tv_speed:70kph; | default:any; | k_tv_speed:70kph; | default:any; | k_tv_speed:70kph; | default:any;
[5 empty] | k_tv_speed:20kph; | uphill:any; |  |  |  |  | k_tv_speed:20kph; | uphill:any; |  |  |  |  | k_tv_speed:20kph; | uphill:any;
[5 empty] | k_tv_speed:70kph; | downhill:any; |  |  |  |  | k_tv_speed:70kph; | downhill:any; |  |  |  |  | k_tv_speed:70kph; | downhill:any;
CC_5 | CC | followt to acc, 跟加（含跟起）
CC_5_1 | CC | 主车跟随目标车加速。目标车从k_tv_speed01速到k_tv_speed02，加速度k_tv_acc |  |  | k_tv_speed01:40kph; k_tv_speed02:80kph; k_tv_acc:1mpss; | default:any; | k_tv_speed01:40kph; k_tv_speed02:80kph; k_tv_acc:1mpss; | default:any; |  |  | k_tv_speed01:40kph; k_tv_speed02:80kph; k_tv_acc:1mpss; | default:any; | k_tv_speed01:40kph; k_tv_speed02:80kph; k_tv_acc:1mpss; | default:any; |  |  | k_tv_speed01:40kph; k_tv_speed02:80kph; k_tv_acc:1mpss; | default:any; | k_tv_speed01:40kph; k_tv_speed02:80kph; k_tv_acc:1mpss; | default:any; |  |  | k_tv_speed01:40kph; k_tv_speed02:80kph; k_tv_acc:1mpss; | default:any; | [10 empty] | k_tv_speed01:40kph; k_tv_speed02:80kph; k_tv_acc:1mpss; | default:any; | k_tv_speed01:40kph; k_tv_speed02:80kph; k_tv_acc:1mpss; | default:any; | k_tv_speed01:40kph; k_tv_speed02:80kph; k_tv_acc:1mpss; | default:any;
[5 empty] | k_tv_speed01:0kph; k_tv_speed02:40kph; k_tv_acc:0.5mpss;2mpss; | default:any; |  |  |  |  | k_tv_speed01:0kph; k_tv_speed02:40kph; k_tv_acc:0.5mpss; | default:any; | k_tv_speed01:0kph; k_tv_speed02:40kph; k_tv_acc:0.5mpss; | default:any; |  |  | k_tv_speed01:0kph; k_tv_speed02:40kph; k_tv_acc:0.5mpss;2mpss; | default:any; |  |  |  |  | k_tv_speed01:0kph; k_tv_speed02:40kph; k_tv_acc:0.5mpss;2mpss; | default:any; | [10 empty] | k_tv_speed01:0kph; k_tv_speed02:40kph; k_tv_acc:0.5mpss; | default:any; | k_tv_speed01:0kph; k_tv_speed02:40kph; k_tv_acc:0.5mpss; | default:any; | k_tv_speed01:0kph; k_tv_speed02:40kph; k_tv_acc:0.5mpss; | default:any;
CC_6 | CC | follow to dec，跟减（含跟停）
CC_6_1 | CC | 主车跟随目标车减速。目标车从k_tv_speed01减速至 k_tv_speed02，减速度k_tv_acc |  |  | k_tv_speed01:60kph; k_tv_speed02:0kph; k_tv_acc:1mpss;3mpss;7mpss; | default:any; | k_tv_speed01:60kph; k_tv_speed02:0kph; k_tv_acc:1mpss; 3mpss; | default:any; |  |  | k_tv_speed01:60kph; k_tv_speed02:0kph; k_tv_acc:1mpss;3mpss;7mpss; | default:any; | k_tv_speed01:60kph; k_tv_speed02:0kph; k_tv_acc:1mpss; 3mpss; | default:any; |  |  | k_tv_speed01:60kph; k_tv_speed02:0kph; k_tv_acc:1mpss;3mpss;7mpss; | default:any; | k_tv_speed01:60kph; k_tv_speed02:0kph; k_tv_acc:1mpss; 3mpss; | default:any; | [14 empty] | k_tv_speed01:60kph; k_tv_speed02:0kph; k_tv_acc:3mpss; | default:any; | k_tv_speed01:60kph; k_tv_speed02:0kph; k_tv_acc:3mpss; | default:any; | k_tv_speed01:60kph; k_tv_speed02:0kph; k_tv_acc:3mpss; | default:any;
[5 empty] | k_tv_speed01:60kph; k_tv_speed02:0kph; k_tv_acc:3mpss; | downhill:any; | k_tv_speed01:60kph; k_tv_speed02:0kph; k_tv_acc:3mpss; | downhill:any; |  |  | k_tv_speed01:60kph; k_tv_speed02:0kph; k_tv_acc:3mpss; | downhill:any; | k_tv_speed01:60kph; k_tv_speed02:0kph; k_tv_acc:3mpss; | downhill:any; |  |  | k_tv_speed01:60kph; k_tv_speed02:0kph; k_tv_acc:3mpss; | downhill:any; | k_tv_speed01:60kph; k_tv_speed02:0kph; k_tv_acc:3mpss; | downhill:any;
[5 empty] | k_tv_speed01:40kph; k_tv_speed02:0kph; k_tv_acc:7mpss; | default:any; |  |  |  |  | k_tv_speed01:40kph; k_tv_speed02:0kph; k_tv_acc:7mpss; | default:any; |  |  |  |  | k_tv_speed01:40kph; k_tv_speed02:0kph; k_tv_acc:7mpss; | default:any;
CC_7 | CC | follow to stop，停住
CC_7_1 | CC | 主车跟停一段时间后跟起。目标车在k_tv_duration后驶离 | [36 empty] | k_tv_duration:1min;3min; | default:any;
CC_8 | CC | approach，从远处接近慢速或静止车辆
CC_8_1 | CC | 主车以限速从远处接近目标车，目标车位于道路拐点处，比如坡顶或坡底或弯心。目标车相距k_relative_dis，速度为k_tv_speed |  |  | k_tv_speed:0kph; k_relative_dis:300m; | uphill:top of slope; downhill:base of slope; curve:any; | k_tv_speed:0kph; k_relative_dis:300m; | uphill:top of slope; downhill:base of slope; curve:any; | [8 empty] | k_tv_speed:0kph; k_relative_dis:300m; | uphill:top of slope; downhill:base of slope; curve:any; | k_tv_speed:0kph; k_relative_dis:300m; | uphill:top of slope; downhill:base of slope; curve:any;
[5 empty] | k_tv_speed:20kph; k_relative_dis:200m; | uphill:top of slope; downhill:base of slope; curve:any; | k_tv_speed:20kph; k_relative_dis:200m; | uphill:top of slope; downhill:base of slope; curve:any; | [8 empty] | k_tv_speed:20kph; k_relative_dis:200m; | uphill:top of slope; downhill:base of slope; curve:any; | k_tv_speed:20kph; k_relative_dis:200m; | uphill:top of slope; downhill:base of slope; curve:any;
CC_8_2 | CC | 主车以限速从远处接近目标车，目标车位于道路非拐点处，比如上坡或下坡或弯道。目标车相距k_relative_dis，速度为k_tv_speed |  |  | k_tv_speed:0kph; k_relative_dis:300m; | uphill:any; downhill:any; curve:exit; | k_tv_speed:0kph; k_relative_dis:300m; | uphill:any; downhill:any; curve:exit; | [8 empty] | k_tv_speed:0kph; k_relative_dis:300m; | uphill:any; downhill:any; curve:exit; | k_tv_speed:0kph; k_relative_dis:300m; | uphill:any; downhill:any; curve:exit; | [14 empty] | k_tv_speed:0kph; k_relative_dis:300m; | default:any; | k_tv_speed:0kph; k_relative_dis:300m; | default:any; | k_tv_speed:0kph; k_relative_dis:300m; | default:any;
[5 empty] | k_tv_speed:20kph; k_relative_dis:200m; | default:any; curve:any; | k_tv_speed:20kph; k_relative_dis:200m; | default:any; curve:any; | [8 empty] | k_tv_speed:20kph; k_relative_dis:200m; | default:any; curve:any; | k_tv_speed:20kph; k_relative_dis:200m; | default:any; curve:any; | [14 empty] | k_tv_speed:20kph; k_relative_dis:200m; | default:any; | k_tv_speed:20kph; k_relative_dis:200m; | default:any; | k_tv_speed:20kph; k_relative_dis:200m; | default:any;
CC_9 | CC | cutin，始终在本车前方
CC_9_1 | CC | 目标车在主车侧前方稳定行驶，当主车以限速接近时目标车cutin。目标车速度k_tv_speed，在距离主车 k_relative_dis时cutin |  |  | k_tv_speed:40kph; k_relative_dis:80m;50m; | default:any; | k_tv_speed:40kph; k_relative_dis:100m; 70m; | default:any; |  |  | k_tv_speed:40kph; k_relative_dis:80m;50m; | default:any; | k_tv_speed:40kph; k_relative_dis:100m; 70m; | default:any; |  |  | k_tv_speed:40kph; k_relative_dis:80m;50m; | default:any; | k_tv_speed:40kph; k_relative_dis:100m; 70m; | default:any; | [14 empty] | k_tv_speed:40kph; k_relative_dis:70m; | default:any; | k_tv_speed:40kph; k_relative_dis:70m; | default:any; | k_tv_speed:40kph; k_relative_dis:70m; | default:any;
CC_10 | CC | cutin，从本车后方切入再减速
CC_10_1 | CC | 目标车从主车侧后方超车后cutin并减速，主车以限速行驶并响应。目标车在相距主车k_relative_dis时cutin，速度从k_tv_speed01减速到k_tv_speed02，减速度k_tv_acc |  |  | k_tv_speed01:100kph; k_tv_speed02:40kph; k_tv_acc:3mpss; k_relative_dis:40m; | default:any; | k_tv_speed01:100kph; k_tv_speed02:0kph; k_tv_acc:3mpss; k_relative_dis:80m; | default:any; |  |  | k_tv_speed01:100kph; k_tv_speed02:0kph; k_tv_acc:3mpss; k_relative_dis:60m; | default:any; |  |  |  |  | k_tv_speed01:100kph; k_tv_speed02:40kph; k_tv_acc:3mpss; k_relative_dis:40m; | default:any; | k_tv_speed01:100kph; k_tv_speed02:0kph; k_tv_acc:3mpss; k_relative_dis:80m; | default:any; | [14 empty] | k_tv_speed01:100kph; k_tv_speed02:40kph; k_tv_acc:3mpss; k_relative_dis:40m; | default:any; | k_tv_speed01:100kph; k_tv_speed02:40kph; k_tv_acc:3mpss; k_relative_dis:40m; | default:any; | k_tv_speed01:100kph; k_tv_speed02:40kph; k_tv_acc:3mpss; k_relative_dis:40m; | default:any;
[5 empty] | k_tv_speed01:100kph; k_tv_speed02:0kph; k_tv_acc:3mpss; k_relative_dis:60m; | default:any; |  |  |  |  | k_tv_speed01:100kph; k_tv_speed02:0kph; k_tv_acc:5mpss; k_relative_dis:80m; | default:any; |  |  |  |  | k_tv_speed01:100kph; k_tv_speed02:0kph; k_tv_acc:3mpss; k_relative_dis:60m; | default:any;
[5 empty] | k_tv_speed01:100kph; k_tv_speed02:0kph; k_tv_acc:5mpss; k_relative_dis:80m; | default:any; | [10 empty] | k_tv_speed01:100kph; k_tv_speed02:0kph; k_tv_acc:5mpss; k_relative_dis:80m; | default:any;
CC_11 | CC | cutin，从本车后方切入高速驶离
CC_11_1 | CC | 目标车从主车侧后方超车后cutin并高速离开，主车以限速行驶并响应。目标车在相距主车k_relative_dis时cutin，速度k_tv_speed |  |  | k_tv_speed:100kph; k_relative_dis:20m; | default:any; |  |  |  |  | k_tv_speed:100kph; k_relative_dis:20m; | default:any; | k_tv_speed:100kph; k_relative_dis:50m; | default:any; |  |  | k_tv_speed:100kph; k_relative_dis:20m; | default:any; | k_tv_speed:100kph; k_relative_dis:50m; | default:any; | [14 empty] | k_tv_speed:100kph; k_relative_dis:20m; | default:any; | k_tv_speed:100kph; k_relative_dis:20m; | default:any; | k_tv_speed:100kph; k_relative_dis:20m; | default:any;
[5 empty] | k_tv_speed:120kph; k_relative_dis:20m; | default:any; |  |  |  |  | k_tv_speed:120kph; k_relative_dis:20m; | default:any; |  |  |  |  | k_tv_speed:120kph; k_relative_dis:20m; | default:any; | [16 empty] | k_tv_speed:120kph; k_relative_dis:20m; | default:any; | k_tv_speed:120kph; k_relative_dis:20m; | default:any; | k_tv_speed:120kph; k_relative_dis:20m; | default:any;
CC_12 | CC | cutout（正常，慢速，中途停下）
CC_12_1 | CC | 主车稳定跟车时，目标车cutout。目标车车速k_tv_speed，横向切出时间k_tv_duration |  |  | k_tv_speed:60kph; k_tv_duration:3s; | default:any; | k_tv_speed:60kph; k_tv_duration:3s; | default:any; | [8 empty] | k_tv_speed:60kph; k_tv_duration:3s; | default:any; | k_tv_speed:60kph; k_tv_duration:3s; | default:any; | [18 empty] | k_tv_speed:60kph; k_tv_duration:3s;7s; | default:any;
CC_12_2 | CC | 主车稳定跟车时，目标车cutout中途停下。目标车切出时从k_tv_speed速度减速至停，减速度k_tv_acc，偏置k_tv_deviation，朝向k_tv_heading |  |  | k_tv_speed:60kph; k_tv_acc:3mpss; k_tv_deviation:50cm; k_tv_heading:20度; | default:any; |  |  |  |  | k_tv_speed:60kph; k_tv_acc:3mpss; k_tv_deviation:50cm; k_tv_heading:20度; | default:any; |  |  |  |  | k_tv_speed:60kph; k_tv_acc:3mpss; k_tv_deviation:50cm; k_tv_heading:20度; | default:any;
CC_13 | CC | encroaching（目标车静止或运动）
CC_13_1 | CC | 目标车稳态在相邻车道，部分车身入侵本车道（压线，少量，较多），主车以限速接近并响应。目标车速度k_tv_speed，目标车偏置k_tv_deviation |  |  | k_tv_speed:0kph; k_tv_deviation:30cm(压线);50cm(1/4车身过线); | default:any; | k_tv_speed:0kph; k_tv_deviation:30cm(压线); | default:any; | [8 empty] | k_tv_speed:0kph; k_tv_deviation:30cm(压线);50cm(1/4车身过线); | default:any; | k_tv_speed:0kph; k_tv_deviation:30cm(压线); | default:any; | [14 empty] | k_tv_speed:0kph; k_tv_deviation:30cm(压线);50cm(1/4车身过线); | default:any; | k_tv_speed:0kph; k_tv_deviation:30cm(压线);50cm(1/4车身过线); | default:any; | k_tv_speed:0kph; k_tv_deviation:30cm(压线);50cm(1/4车身过线); | default:any;
CC_13_2 | CC | 目标车从相邻车道居中，在某个时机入侵本车道（压线，少量，较多），主车以限速行驶并响应。目标车速度k_tv_speed，距离主车k_relative_dis时，偏置k_tv_deviation |  |  | k_tv_speed:60kph; k_relative_dis:60m; k_tv_deviation:30cm(压线); | default:any; | k_tv_speed:40kph; k_relative_dis:100m; k_tv_deviation:30cm(压线); | default:any; | [8 empty] | k_tv_speed:60kph; k_relative_dis:60m; k_tv_deviation:30cm(压线); | default:any; | k_tv_speed:40kph; k_relative_dis:100m; k_tv_deviation:30cm(压线); | default:any; | [14 empty] | k_tv_speed:60kph; k_relative_dis:100m; k_tv_deviation:30cm(压线);50cm(1/4车身过线); | default:any; | k_tv_speed:60kph; k_relative_dis:100m; k_tv_deviation:30cm(压线);50cm(1/4车身过线); | default:any; | k_tv_speed:60kph; k_relative_dis:100m; k_tv_deviation:30cm(压线);50cm(1/4车身过线); | default:any;
[5 empty] | k_tv_speed:60kph; k_relative_dis:60m; k_tv_deviation:50cm(1/4车身过线); | default:any; | [10 empty] | k_tv_speed:60kph; k_relative_dis:60m; k_tv_deviation:50cm(1/4车身过线); | default:any;
CC_14 | CC | perception专题_超车与被超车
CC_14_1 | CC | 主车以限速行驶，被目标车被超车。目标车速度k_tv_speed，偏置但不入侵k_tv_deviation |  |  | k_tv_speed:100kph; k_tv_deviation:0cm(居中); | default:any; curve:700m_right; curve:700m_left; | k_tv_speed:100kph; k_tv_deviation:0cm(居中); | curve:700m_right; curve:700m_left; | [8 empty] | k_tv_speed:100kph; k_tv_deviation:0cm(居中); | default:any; curve:700m_right; curve:700m_left; | k_tv_speed:100kph; k_tv_deviation:0cm(居中); | curve:700m_right; curve:700m_left;
CC_14_2 | CC | 主车以限速行驶，超越低速目标车，且目标车居中行驶。目标车速度k_tv_speed，偏置但不入侵k_tv_deviation |  |  | k_tv_speed:0kph;20kph k_tv_deviation:10cm(贴近但不入侵); | default:any; | k_tv_speed:0kph;20kph; k_tv_deviation:0cm(居中); | default:any; | [8 empty] | k_tv_speed:0kph;20kph k_tv_deviation:10cm(贴近但不入侵); | default:any; | k_tv_speed:0kph;20kph; k_tv_deviation:0cm(居中); | default:any;
[5 empty] | k_tv_speed:0kph; k_tv_deviation:10cm(贴近但不入侵); | curve:700m_right; curve:700m_left; | [10 empty] | k_tv_speed:0kph; k_tv_deviation:10cm(贴近但不入侵); | curve:700m_right; curve:700m_left;
CC_14_3 | CC | 主车以限速行驶，超越斜停目标车。目标车偏置k_tv_deviation，朝向k_tv_heading |  |  | k_tv_deviation:0cm(居中); k_tv_heading:20度; | default:any; | [10 empty] | k_tv_deviation:0cm(居中); k_tv_heading:20度; | default:any;
CC_15 | CC | perception专题_逆向行车
CC_15_1 | CC | 目标车在对向车道，主车以限速行驶，二者逆向经过。目标车速度k_ tv_speed
CC_16 | CC | perception专题_金属元素
CC_16_1 | CC | 主车以限速巡航，途径路旁金属标志牌 |  | default:any; | [11 empty] | default:any;
CC_16_2 | CC | 主车以限速巡航，途径上方金属标志牌 |  | default:any; | [11 empty] | default:any;
CC_16_3 | CC | 主车以限速巡航，途径上方金属杆如摄像头杆 |  | default:any; | [11 empty] | default:any;
CC_16_4 | CC | 主车以限速巡航，途径上方金属龙门架 |  | default:any; | [11 empty] | default:any;
CC_16_5 | CC | 主车以限速巡航，途径上路旁金属栏杆 |  | default:any; | [11 empty] | default:any;
CC_17 | CC | localization专题_颠簸路面
CC_17_1 | CC | 主车以限速巡航，左边车轮压过路面凸起 |  | default:any; | [5 empty] | default:any;
CC_17_2 | CC | 主车以限速巡航，右边车轮压过路面凸起
CC_17_3 | CC | 主车以限速巡航，左边车轮压过路面凹坑
CC_17_4 | CC | 主车以限速巡航，右边车轮压过路面凹坑
CC_18 | CC | localization专题_桥洞
CC_18_1 | CC | 主车以限速巡航，经过桥洞 |  | default:any; | [5 empty] | default:any;
CC_19 | CC | planning专题_连接路
CC_19_1 | CC | 主车以限速无目标巡航，经过匝道口连接路 |  | default:any; | [5 empty] | default:any;
CC_19_2 | CC | 主车以限速无目标巡航，经过应急停车港连接路 |  | default:any; | [5 empty] | default:any;
CC_20 | CC | planning专题_限速切换
CC_20_1 | CC | 限速切换。主车以限速行驶，驶入低限速区域k_speed_limit | k_speed_limit:60kph; | default:any; | [5 empty] | default:any;
CC_20_2 | CC | 限速切换。主车以限速行驶，驶入高限速区域k_speed_limit | k_speed_limit:80kph; | default:any; | [5 empty] | default:any;
CC_21 | CC | 综合专题_目标车从匝道汇入
CC_21_1 | CC | 匝道汇入，目标车低速汇入，主车以限速行驶并响应。目标车在距离主车k_relative_dis时汇入，车速 k_tv_speed |  |  | k_tv_speed:60kph; k_relative_dis:50m; | default:any; | [8 empty] | k_tv_speed:60kph; k_relative_dis:50m; | default:any;
CC_21_2 | CC | 匝道汇入，目标车汇入后并减速，主车以限速行驶并响应。目标车在距离主车k_relative_dis时汇入，从车速 k_tv_speed01减速至k_tv_speed02，减速度k_tv_acc
CC_21_3 | CC | 匝道汇入，目标车汇入后高速驶离。目标车在距离主车k_relative_dis时汇入，车速 k_tv_speed |  |  | k_tv_speed:120kph; k_relative_dis: 50m; | default:any; | [8 empty] | k_tv_speed:120kph; k_relative_dis: 50m; | default:any;
CC_22 | CC | 主车从匝道汇入
CC_22_1 | CC | 主车从匝道汇入，主路无车辆影响。主车从匝道以速度k_hv_speed汇入主路 | [12 empty] | k_tv_speed:60kph; k_relative_dis:50m; | default:any; | [24 empty] | k_hv_speed:60kph;40kph; | default:any;
CC_22_2 | CC | 主车从匝道汇入，主路有车辆高速接近。目标车在主路以k_tv_speed行驶，主车从匝道以速度k_hv_speed汇入主路，此时相距目标车距离为k_relative_dis，无碰撞风险。 | [38 empty] | k_hv_speed:60kph;40kph; k_tv_speed:120kph; k_relative_dis:200m; | default:any;
CC_22_3 | CC | 主车从匝道汇入，主路有车辆高速接近。目标车在主路以k_tv_speed行驶，主车从匝道以速度k_hv_speed汇入主路，此时相距目标车距离为k_relative_dis，有碰撞风险。 | [38 empty] | k_hv_speed:60kph;40kph; k_tv_speed:120kph; k_relative_dis:100m; | default:any;
CC_22_4 | CC | 主车从匝道汇入，主路有拥堵。主车从匝道以速度k_hv_speed汇入主路，主路有拥堵。 | [38 empty] | k_hv_speed:60kph; | default:any;
CC_23 | CC | 综合专题_双车cutin
CC_23_1 | CC | 双车cutin。主车跟随目标车1稳定行驶时，目标车2切入辆车之间，主车响应目标车2。 目标车1速度k_tvFF_speed，目标车2在相距主车k_relative_dis时切入，速度从k_tvF_speed01减速至k_tvF_speed02，减速度k_tvF_acc | [24 empty] | k_tvFF_speed:60kph; k_tvF_speed01:100kph; k_tvF_speed02:40kph; k_tvF_acc:3mpss; k_relative_dis:30m; | default:any; |  |  | k_tvFF_speed:60kph; k_tvF_speed01:100kph; k_tvF_speed02:40kph; k_tvF_acc:3mpss; k_relative_dis:30m; | default:any;
CC_24 | CC | 综合专题_双车cutout
CC_24_1 | CC | 双车cutout。三车均处于稳定跟车时，目标车1切出，主车响应目标车2。 目标车1和目标车2速度均为k_tv_speed，两两相距k_relative_dis | [26 empty] | k_tv_speed:40kph; k_relative_dis:20m; | default:any;
CC_24_2 | CC | 双车cutout。主车跟随目标车1稳定行驶，目标车2在远处慢速行驶，目标车1切出，主车响应目标车2。 目标车1速度k_tvF_speed，目标车2速度k_tvFF_speed，当目标车2与目标车1的距离k_relative_dis时切出 | [30 empty] | k_tvFF_speed:10kph; k_tvF_speed:60kph; k_relative_dis:20m; | default:any;
CC_25 |  | MD驾驶跟车时进AD
CC_25_1 |  | MD驾驶稳定跟车时进AD。目标以速度k_target_speed稳定行驶，主车手动驾驶以距离k_relative_dis跟车，主车进AD。 |  |  | k_target_speed:60kph; k_relative_dis:20m;30m;40m; | default:any; |  |  |  |  | k_target_speed:60kph; k_relative_dis:20m;30m;40m; | default:any;
CC_25_2 |  | MD驾驶高速接近目标时进AD。目标以速度k_target_speed低速稳定行驶，主车手动驾驶以速度k_hv_speed，从距离k_relative_dis远处高速接近目标，当主车距离目标k_trigger_dis时主车进AD。 |  |  | k_target_speed:20kph; k_hv_speed:80kph; k_relative_dis:100m; k_trigger_dis:20m;30m;40m; | default:any; |  |  |  |  | k_target_speed:20kph; k_hv_speed:80kph; k_relative_dis:100m; k_trigger_dis:20m;30m;40m; | default:any;
CC_26 | CC | headway setting HMI测试
CC_26_1 | CC | 1）主车engage后，场景不限，车速不限k_hv_speed; 2）不调节 headway settings，观察HMI是否有headway显示； | k_hv_speed:60kph; | default:any;
CC_26_2 | CC | 1）主车engage AD后，场景不限，车速不限k_hv_speed; 2）调节 headway settings，观察HMI上的headway是否变化； | k_hv_speed:60kph; | default:any;
CC_26_3 | CC | 1）主车手动驾驶，场景不限，车速不限k_hv_speed; 2）非engage比如ready状态，调节 headway settings，观察HMI上的headway是否变化； | k_hv_speed:60kph; | default:any;
CC_27 | CC | headway setting 逻辑测试，非AD engage情况下调节
CC_27_1 | CC | 1）主车手动驾驶，场景不限，车速不限k_hv_speed。 2）上一次engage状态下，headway设置为level3。跳转至power saving后，按键两次headway setting按钮，再次engage ad后，查看默认headway是否依然时level3； | k_hv_speed:60kph; | default:any;
CC_27_2 | CC | 1）主车手动驾驶，场景不限，车速不限k_hv_speed。 2）上一次engage状态下，headway设置为level3。跳转至not ready后，按键两次headway setting按钮，再次engage ad后，查看默认headway是否依然时level3； | k_hv_speed:60kph; | default:any;
CC_27_3 | CC | 1）主车手动驾驶，场景不限，车速不限k_hv_speed。 2）上一次engage状态下，headway设置为level3。跳转至ready后，按键两次headway setting按钮，再次engage ad后，查看默认headway是否依然时level3； | k_hv_speed:60kph; | default:any;
CC_28 | CC | headway setting 逻辑测试，AD engage后不调节情况下的默认设置
CC_28_1 | CC | 1）主车手动驾驶，场景不限，车速不限k_hv_speed。 2）首次使用headyway setting。engage AD后，默认headway是否在level5; | k_hv_speed:60kph; | default:any;
CC_28_2 | CC | 1）主车手动驾驶，场景不限，车速不限k_hv_speed。 2）上一次engage后headway设定在level2。接管后再次engage，观察默认headway是否在level2； | k_hv_speed:60kph; | default:any;
CC_29 | CC | headway setting 逻辑测试，AD engage情况下单次调节
CC_29_1 | CC | 1）主车在 engage AD mode，场景不限，车速不限k_hv_speed。 2）按键1次，从1档调节至2档； | k_hv_speed:60kph; | default:any;
CC_29_2 | CC | 1）主车在 engage AD mode，场景不限，车速不限k_hv_speed。 2）按键1次，从2档调节至3档； | k_hv_speed:60kph; | default:any;
CC_29_3 | CC | 1）主车在 engage AD mode，场景不限，车速不限k_hv_speed。 2）按键1次，从3档调节至4档； | k_hv_speed:60kph; | default:any;
CC_29_4 | CC | 1）主车在 engage AD mode，场景不限，车速不限k_hv_speed。 2）按键1次，从4档调节至5档； | k_hv_speed:60kph; | default:any;
CC_29_5 | CC | 1）主车在 engage AD mode，场景不限，车速不限k_hv_speed。 2）按键1次，从5档调节至1档； | k_hv_speed:60kph; | default:any;
CC_30 | CC | headway setting 逻辑测试，AD engage情况下连续调节
CC_30_1 | CC | 1）主车在 engage AD mode，场景不限，车速不限k_hv_speed。 2）按键2次，比如1-2-3档，每次间隔小于k_headway_setting_interval； | k_hv_speed:60kph; k_headway_setting_interval:3s; | default:any;
CC_30_2 | CC | 1）主车在 engage AD mode，场景不限，车速不限k_hv_speed。 2）按键2次，比如1-2-3档，每次间隔大于k_headway_setting_interval； | k_hv_speed:60kph; k_headway_setting_interval:3s; | default:any;
CC_30_3 | CC | 1）主车在 engage AD mode，场景不限，车速不限k_hv_speed。 2）按键4次，比如1-2-3-4-5档，每次间隔大于k_headway_setting_interval； | k_hv_speed:60kph; k_headway_setting_interval:3s; | default:any;
CC_30_4 | CC | 1）主车在 engage AD mode，场景不限，车速不限k_hv_speed。 2）按键6次，比如1-2-3-4-5-1-2档，每次间隔大于k_headway_setting_interval； | k_hv_speed:60kph; k_headway_setting_interval:3s; | default:any;
CC_30_5 | CC | 1）主车在 engage AD mode，场景不限，车速不限k_hv_speed。 2）按键10次，每次间隔大于k_headway_setting_interval，观察是否正常； | k_hv_speed:60kph; k_headway_setting_interval:3s; | default:any;
CC_31 | CC | headway setting 定headway测试
CC_31_1 | CC | 1）主车在 engage AD mode，k_tv_speed稳定跟车时； 2）head setting在5档，观察此时的跟车时距； |  |  | k_tv_speed:60kph; | default:any;
CC_31_2 | CC | 1）主车在 engage AD mode，k_tv_speed稳定跟车时； 2）head setting在4档，观察此时的跟车时距； |  |  | k_tv_speed:60kph; | default:any;
CC_31_3 | CC | 1）主车在 engage AD mode，k_tv_speed稳定跟车时； 2）head setting在3档，观察此时的跟车时距； |  |  | k_tv_speed:60kph; | default:any;
CC_31_4 | CC | 1）主车在 engage AD mode，k_tv_speed稳定跟车时； 2）head setting在2档，观察此时的跟车时距； |  |  | k_tv_speed:60kph; | default:any;
CC_31_5 | CC | 1）主车在 engage AD mode，k_tv_speed稳定跟车时； 2）head setting在1档，观察此时的跟车时距； |  |  | k_tv_speed:60kph; | default:any;
CC_32 | CC | headway setting 变headway组合典型场景测试
CC_32_1 | CC | 1）主车在 engage AD mode，k_tv_speed稳定跟车时； 2）head setting从3档调节至5档，观察时距变化响应； |  |  | k_tv_speed:60kph; | default:any;
CC_32_2 | CC | 1）主车在 engage AD mode，k_tv_speed稳定跟车时； 2）head setting从3档调节至1档，观察时距变化响应； |  |  | k_tv_speed:60kph; | default:any;
CC_32_3 | CC | 1）主车在 engage AD mode，k_tv_speed稳定跟车时； 2）head setting从5档调节至1档，观察时距变化响应； |  |  | k_tv_speed:60kph; | default:any;
CC_32_4 | CC | 1）主车在 engage AD mode，k_tv_speed01稳定跟车，目标车减速到k_tv_speed02，减速度k_tv_acc； 2）head setting从5档调节至3档，观察时距变化响应； |  |  | k_tv_speed01:60kph; k_tv_speed02:20kph; k_tv_acc:-3mpss; | default:any;
CC_32_5 | CC | 1）主车在 engage AD mode，k_tv_speed01稳定跟车，目标车减速到k_tv_speed02，减速度k_tv_acc； 2）head setting从3档调节至1档，观察时距变化响应； |  |  | k_tv_speed01:60kph; k_tv_speed02:20kph; k_tv_acc:-3mpss; | default:any;
CC_32_6 | CC | 1）主车在 engage AD mode，k_tv_speed01稳定跟车，目标车减速到k_tv_speed02，减速度k_tv_acc； 2）head setting从5档调节至1档，观察时距变化响应； |  |  | k_tv_speed01:60kph; k_tv_speed02:20kph; k_tv_acc:-3mpss; | default:any;
CC_32_7 | CC | 1）主车在 engage AD mode，以限速巡航； 2）目标车以k_tv_speed01超越主车k_relative后cutin，以减速度k_tv_acc减速至k_tv_speed02 2）在目标车切入的过程中，head setting从5档调节至3档，观察时距变化响应； |  |  | k_tv_speed01:100kph; k_tv_speed02:60kph; k_tv_acc:-3mpss; k_relative:40m; | default:any;
CC_32_8 | CC | 1）主车在 engage AD mode，以限速巡航； 2）目标车以k_tv_speed01超越主车k_relative后cutin，以减速度k_tv_acc减速至k_tv_speed02 2）在目标车切入的过程中，head setting从3档调节至1档，观察时距变化响应； |  |  | k_tv_speed01:100kph; k_tv_speed02:60kph; k_tv_acc:-3mpss; k_relative:40m; | default:any;
CC_32_9 | CC | 1）主车在 engage AD mode，以限速巡航； 2）目标车以k_tv_speed01超越主车k_relative后cutin，以减速度k_tv_acc减速至k_tv_speed02 2）在目标车切入的过程中，head setting从5档调节至1档，观察时距变化响应； |  |  | k_tv_speed01:100kph; k_tv_speed02:60kph; k_tv_acc:-3mpss; k_relative:40m; | default:any;
CC_32_10 | CC | 1）主车在 engage AD mode，以限速巡航； 2）目标车在200m外静止，主车跟进； 2）主车相距目标车k_relative时，head setting从3档调节至1档，观察时距变化响应； |  |  | k_relative:120m; | default:any;
CC_32_11 | CC | 1）主车在 engage AD mode，以限速巡航； 2）目标车在200m外静止，主车跟进； 2）主车相距目标车k_relative时，head setting从5档调节至3档，观察时距变化响应； |  |  | k_relative:120m; | default:any;
CC_32_12 | CC | 1）主车在 engage AD mode，以限速巡航； 2）目标车在200m外静止，主车跟进； 2）主车相距目标车k_relative时，head setting从5档调节至1档，观察时距变化响应； |  |  | k_relative:120m; | default:any;
CC_33 | CC | headway setting 1档和2档的性能边界测试
CC_33_1 | CC | 1）主车在 engage AD mode，k_tv_speed01稳定跟车，目标车减速到k_tv_speed02，减速度k_tv_acc； 2）head setting设置在1档，观察时距变化响应； |  |  | k_tv_speed01:60kph; k_tv_speed02:20kph; k_tv_acc:-3mpss; | default:any;
CC_33_2 | CC | 1）主车在 engage AD mode，以限速巡航； 2）目标车以k_tv_speed01超越主车k_relative后cutin，以减速度k_tv_acc减速至k_tv_speed02 2）在目标车切入的过程中，head setting设置在1档，观察时距变化响应； |  |  | k_tv_speed01:100kph; k_relative:40m; k_tv_speed02:60kph; | default:any;
CC_33_3 | CC | 1）主车在 engage AD mode，以限速巡航； 2）目标车在200m外静止，主车跟进； 2）主车相距目标车k_relative时，head setting设置在1档，观察时距变化响应； |  |  | k_relative:120m; | default:any;
CC_33_4 | CC | 1）主车在 engage AD mode，k_tv_speed01稳定跟车，目标车减速到k_tv_speed02，减速度k_tv_acc； 2）head setting设置在2档，观察时距变化响应； |  |  | k_tv_speed01:60kph; k_tv_speed02:20kph; k_tv_acc:-3mpss; | default:any;
CC_33_5 | CC | 1）主车在 engage AD mode，以限速巡航； 2）目标车以k_tv_speed01超越主车k_relative后cutin，以减速度k_tv_acc减速至k_tv_speed02 2）在目标车切入的过程中，head setting设置在2档，观察时距变化响应； |  |  | k_tv_speed01:100kph; k_relative:40m; k_tv_speed02:60kph; | default:any;
CC_33_6 | CC | 1）主车在 engage AD mode，以限速巡航； 2）目标车在200m外静止，主车跟进； 2）主车相距目标车k_relative时，head setting设置在2档，观察时距变化响应； |  |  | k_relative:120m; | default:any;
CC_34 | CC | speed setting HMI测试
CC_34_1 | CC | 1）主车手动驾驶，场景不限，车速不限k_hv_speed; 2）engage AD后，调节speed setting，观察HMI上的V_SET_SPEED是否变化； | k_hv_speed:60kph; | default:any;
CC_34_2 | CC | 1）主车手动驾驶，场景不限，车速不限k_hv_speed; 2）非engage时，比如ready状态下，调节speed setting，观察HMI上的V_SET_SPEED是否变化； | k_hv_speed:60kph; | default:any;
CC_35 | CC | speed settings 逻辑测试，非engage情况下调节
CC_35_1 | CC | 1）主车手动驾驶，场景不限，车速不限k_hv_speed; 2）power saving 模式下，调节speed setting按钮，观察自车速度是否变化； | k_hv_speed:60kph; | default:any;
CC_35_2 | CC | 1）主车手动驾驶，场景不限，车速不限k_hv_speed; 2）not ready 模式下，调节speed setting按钮，观察自车速度是否变化； | k_hv_speed:60kph; | default:any;
CC_35_3 | CC | 1）主车手动驾驶，场景不限，车速不限k_hv_speed; 2）ready 模式下，调节speed setting按钮，观察自车速度是否变化； | k_hv_speed:60kph; | default:any;
CC_36 | CC | speed settings 逻辑测试，默认speed与速度上限
CC_36_1 | CC | 1）当限速k_speed_limit小于能力上限k_speed_odd时； 2）主车手动驾驶，速度k_hv_speed（低于最小值），engageAD后，观察速度上限； | k_speed_limit:80kph; k_speed_odd:100kph; k_hv_speed:30kph; | default:any;
CC_36_2 | CC | 1）当限速k_speed_limit小于能力上限k_speed_odd时； 2）主车手动驾驶，速度k_hv_speed（介于二者之间），engageAD后，观察速度上限； | k_speed_limit:80kph; k_speed_odd:100kph; k_hv_speed:90kph; | default:any;
CC_36_3 | CC | 1）当限速k_speed_limit小于能力上限k_speed_odd时； 2）主车手动驾驶，速度k_hv_speed（高于最大值），engageAD后，观察速度上限； | k_speed_limit:80kph; k_speed_odd:100kph; k_hv_speed:110kph; | default:any;
CC_36_4 | CC | 1）当限速k_speed_limit大于能力上限k_speed_odd时； 2）主车手动驾驶，速度k_hv_speed（低于最小值），engageAD后，观察速度上限；
CC_36_5 | CC | 1）当限速k_speed_limit大于能力上限k_speed_odd时； 2）主车手动驾驶，速度k_hv_speed（介于二者之间），engageAD后，观察速度上限；
CC_36_6 | CC | 1）当限速k_speed_limit大于能力上限k_speed_odd时； 2）主车手动驾驶，速度k_hv_speed（高于最大值），engageAD后，观察速度上限；
CC_36_7 | CC | 1）当限速k_speed_limit小于能力上限k_speed_odd时； 2）主车engage AD以限速行驶，限速切换，比如限速从80kph减小到60kph，观察速度上限变化；
CC_37 | CC | speed settings 逻辑测试，engage情况下短按调节
CC_37_1 | CC | 1）主车在 AD engage mode, 以k_hv_speed巡航； 2）短按调节speed settings 上调一次，持续时间小于k_time_long_press_thresshold； | k_hv_speed:80kph; k_time_long_press_thresshold:2s; | default:any;
CC_37_2 | CC | 1）主车在 AD engage mode, 以k_hv_speed巡航； 2）短按调节speed settings 上调连续三次，每次持续时间小于k_time_long_press_thresshold； | k_hv_speed:80kph; k_time_long_press_thresshold:2s; | default:any;
CC_37_3 | CC | 1）主车在 AD engage mode, 以k_hv_speed巡航； 2）短按调节speed settings 上调连续五次，每次持续时间小于k_time_long_press_thresshold； | k_hv_speed:80kph; k_time_long_press_thresshold:2s; | default:any;
CC_37_4 | CC | 1）主车在 AD engage mode, 以k_hv_speed巡航； 2）短按调节speed settings 从限速下调一次，持续时间小于k_time_long_press_thresshold； | k_hv_speed:80kph; k_time_long_press_thresshold:2s; | default:any;
CC_37_5 | CC | 1）主车在 AD engage mode, 以k_hv_speed巡航； 2）短按调节speed settings 从限速下调连续三次，持续时间小于k_time_long_press_thresshold； | k_hv_speed:80kph; k_time_long_press_thresshold:2s; | default:any;
CC_37_6 | CC | 1）主车在 AD engage mode, 以k_hv_speed巡航； 2）短按调节speed settings 从限速下调连续五次，持续时间小于k_time_long_press_thresshold； | k_hv_speed:80kph; k_time_long_press_thresshold:2s; | default:any;
CC_38 | CC | speed settings 逻辑测试，engage情况下长按调节
CC_38_1 | CC | 1）主车在 AD engage mode, 以k_hv_speed巡航； 2）长按上调speed setting，持续时间大于K_TIME_LONG_PRESS_THRESHOLD. | k_hv_speed:60kph; K_TIME_LONG_PRESS_THRESHOLD:5s; | default:any;
CC_38_2 | CC | 1）主车在 AD engage mode, 以k_hv_speed巡航； 2）长按上调speed setting，持续时间大于K_TIME_LONG_PRESS_THRESHOLD + K_TIME_LONG_PRESS_INTERVAL * 1
CC_38_3 | CC | 1）主车在 AD engage mode, 以k_hv_speed巡航； 2）长按上调speed setting，持续时间大于K_TIME_LONG_PRESS_THRESHOLD + K_TIME_LONG_PRESS_INTERVAL * 2
CC_38_4 | CC | 1）主车在 AD engage mode, 以k_hv_speed巡航； 2）长按下调speed setting，持续时间大于K_TIME_LONG_PRESS_THRESHOLD.
CC_38_5 | CC | 1）主车在 AD engage mode, 以k_hv_speed巡航； 2）长按下调speed setting，持续时间大于K_TIME_LONG_PRESS_THRESHOLD + K_TIME_LONG_PRESS_INTERVAL * 1
CC_38_6 | CC | 1）主车在 AD engage mode, 以k_hv_speed巡航； 2）长按下调speed setting，持续时间大于K_TIME_LONG_PRESS_THRESHOLD + K_TIME_LONG_PRESS_INTERVAL * 2
CC_39 | CC | speed settings功能测试 定speed setting测试
CC_39_1 | CC | 1）主车在 AD engage mode，速度调节为k_hv_speed，低速巡航; | k_hv_speed:30kph; | default:any;
CC_39_2 | CC | 1）主车在 AD engage mode，速度调节为k_hv_speed，高速巡航; | k_hv_speed:70kph; | default:any;
CC_40 | CC | speed settings功能测试 变speed setting巡航测试
CC_40_1 | CC | 1）主车在 AD engage mode，从k_hv_speed01，短按加速到k_hv_speed02，观察本车响应； | k_hv_speed01:40kph; k_hv_speed02:70kph; | default:any;
CC_40_2 | CC | 1）主车在 AD engage mode，从k_hv_speed01，短按减速到k_hv_speed02，观察本车响应； | k_hv_speed01:70kph; k_hv_speed02:40kph; | default:any;
CC_40_3 | CC | 1）主车在 AD engage mode，从k_hv_speed01，长按一倍速加速到k_hv_speed02，观察本车响应； | k_hv_speed01:40kph; k_hv_speed02:70kph; | default:any;
CC_40_4 | CC | 1）主车在 AD engage mode，从k_hv_speed01，长按一倍速减速到k_hv_speed02，观察本车响应； | k_hv_speed01:70kph; k_hv_speed02:40kph; | default:any;
CC_40_5 | CC | 1）主车在 AD engage mode，从k_hv_speed01，长按二倍速加速到k_hv_speed02，观察本车响应； | k_hv_speed01:30kph; k_hv_speed02:70kph; | default:any;
CC_40_6 | CC | 1）主车在 AD engage mode，从k_hv_speed01，长按二倍速减速到k_hv_speed02，观察本车响应； | k_hv_speed01:70kph; k_hv_speed02:30kph; | default:any;
CC_41 | CC | speed settings功能测试 变speed setting典型组合场景测试
CC_41_1 | CC | 1）主车在 AD engage mode，主车稳定跟车，短按连续两次上调车速，观察本车响应; |  |  |  | default:any;
CC_41_2 | CC | 1）主车在 AD engage mode，主车稳定跟车，长按二倍速上调车速，观察本车响应; |  |  |  | default:any;
CC_41_3 | CC | 1）主车在 AD engage mode，跟车减速场景，短按连续两次上调车速，观察本车响应; |  |  |  | default:any;
CC_41_4 | CC | 1）主车在 AD engage mode，跟车减速场景，长按二倍速上调车速，观察本车响应; |  |  |  | default:any;
CC_41_5 | CC | 1）主车在 AD engage mode，cutin场景下，短按连续四次上调车速，观察本车响应; |  |  |  | default:any;
CC_41_6 | CC | 1）主车在 AD engage mode，cutin场景下，长按二倍速上调车速，观察本车响应; |  |  |  | default:any;
CC_41_7 | CC | 1）主车在 AD engage mode，从300m处跟近远处静止车辆场景下，短按四次上调车速，观察本车响应; |  |  |  | default:any;
CC_41_8 | CC | 1）主车在 AD engage mode，从300m处跟近远处静止车辆场景下，长按二倍速上调车速，观察本车响应; |  |  |  | default:any;

## para_range_lib
id | feature | summary | replace | rm | tag |  | para
[5 empty] | fixed |  | odd |  |  | hv |  |  |  | tv1 |  |  |  |  | tv2 |  |  |  |  | oddChange
[5 empty] | basic | reserve | roadGeo | illumination | weather | init | action1 | action2 | action3 | init | action1 | action2 | action3 | action4 | init | action1 | action2 | action3 | action4 | action1 | action2 | action3 | action4
all_sim_paras
[5 empty] | method;;HIL&vehicle map;;K feature;;CC&ILC&ALC&nudge&power_management&AD_mode_ON_OFF&fallback&HMI&ad_page_display&sensor_wash&sensor_cooling&DSR&data_collection&K module;;PNC&perception&localization&PNC_loclization&PNC_perception&PNC_loclization_perception&K targetNum;;0 reserve;; reserve;; |  | default;;any&falt_straight uphill;%;K;step downhill;%;K;step rightCurve;%;K;step leftCurve;%;K;step | day;;standard&sunrise&sunset&K night;;standard&w/_light&w/o_light&K | sunny;;standard&K rainy;;standard&light&middle&heavy&K | speed;kph;K;step deviation;m;K;step lane;;default&left_most&right_most&mid_lane state;;ready&engage reserve01;;K reserve02;;K reserve03;;K reserve04;;K reserve05;;K | type;;AD_mode&engage_AD&lane_change&cancel_lane_change&read&write&frameLoss&K triggerTime;s;K;step triggerTTC;s;K;step triggerRelativeTV1;m;K;step triggerRelativeTV2;m;K;step triggerRelativeTunnel;;K;step triggerRelativeSolideLine;;K;step triggerEvent;;K triggerDelay;s;K;step triggerCircle;;in&out direction;;+1&-1 signal;;signal_lib framePara;;K;step sensor;;K btnTimes;;K;step msgName;;K msgCycleTime;;K;;step reserve01;;K reserve02;;K reserve03;;K reserve04;;K reserve05;;K | type;;AD_mode&engage_AD&lane_change&cancel_lane_change&read&write&frameLoss&K triggerTime;s;K;step triggerTTC;s;K;step triggerRelativeTV1;m;K;step triggerRelativeTV2;m;K;step triggerRelativeTunnel;;K;step triggerRelativeSolideLine;;K;step triggerEvent;;K triggerDelay;s;K;step triggerCircle;;in&out direction;;+1&-1 signal;;signal_lib framePara;;K;step sensor;;K btnTimes;;K;step msgName;;K msgCycleTime;;K;;step reserve01;;K reserve02;;K reserve03;;K reserve04;;K reserve05;;K | type;;AD_mode&engage_AD&lane_change&cancel_lane_change&read&write&frameLoss&K triggerTime;s;K;step triggerTTC;s;K;step triggerRelativeTV1;m;K;step triggerRelativeTV2;m;K;step triggerRelativeTunnel;;K;step triggerRelativeSolideLine;;K;step triggerEvent;;K triggerDelay;s;K;step triggerCircle;;in&out direction;;+1&-1 signal;;signal_lib framePara;;K;step sensor;;K btnTimes;;K;step msgName;;K msgCycleTime;;K;;step reserve01;;K reserve02;;K reserve03;;K reserve04;;K reserve05;;K | type;;sedan&truck&bus&pedestrian&bike&K speed;kph;K;step relativeHV;m;K;step relativeTV2;m;K;step lane;;0&-1&+1 deviation;m;K;step heading;;same&opposite reserve01;;K reserve02;;K reserve03;;K reserve04;;K reserve05;;K | type;;speed_change&lane_change&K speed;kph;K;step acc;mpss;K;step direction;;+1&-1 triggerRelativeHV;m;K;step triggerRelativeTV2;m;K;step triggerDelay;s;K;step triggerEvent;;K triggerCircle;;in&out triggerTime;s;K;step triggerTTC;s;K;step deviation;m;K;step duration;s;K reserve01;;K reserve02;;K reserve03;;K reserve04;;K reserve05;;K | type;;speed_change&lane_change&K speed;kph;K;step acc;mpss;K;step direction;;+1&-1 triggerRelativeHV;m;K;step triggerRelativeTV2;m;K;step triggerDelay;s;K;step triggerEvent;;K triggerCircle;;in&out triggerTime;s;K;step triggerTTC;s;K;step deviation;m;K;step duration;s;K reserve01;;K reserve02;;K reserve03;;K reserve04;;K reserve05;;K | type;;speed_change&lane_change&K speed;kph;K;step acc;mpss;K;step direction;;+1&-1 triggerRelativeHV;m;K;step triggerRelativeTV2;m;K;step triggerDelay;s;K;step triggerEvent;;K triggerCircle;;in&out triggerTime;s;K;step triggerTTC;s;K;step deviation;m;K;step duration;s;K reserve01;;K reserve02;;K reserve03;;K reserve04;;K reserve05;;K | type;;speed_change&lane_change&K speed;kph;K;step acc;mpss;K;step direction;;+1&-1 triggerRelativeHV;m;K;step triggerRelativeTV2;m;K;step triggerDelay;s;K;step triggerEvent;;K triggerCircle;;in&out triggerTime;s;K;step triggerTTC;s;K;step deviation;m;K;step duration;s;K reserve01;;K reserve02;;K reserve03;;K reserve04;;K reserve05;;K | type;;sedan&truck&bus&pedestrian&bike&K speed;kph;K;step relativeHV;m;K;step relativeTV1;m;K;step lane;;0&-1&+1 deviation;m;K;step heading;;same&opposite reserve01;;K reserve02;;K reserve03;;K reserve04;;K reserve05;;K | type;;speed_change&lane_change&K speed;kph;K;step acc;mpss;K;step direction;;+1&-1 triggerRelativeHV;m;K;step triggerRelativeTV1;m;K;step triggerDelay;s;K;step triggerEvent;;K triggerCircle;;in&out triggerTime;s;K;step triggerTTC;s;K;step deviation;m;K;step duration;s;K reserve01;;K reserve02;;K reserve03;;K reserve04;;K reserve05;;K | type;;speed_change&lane_change&K speed;kph;K;step acc;mpss;K;step direction;;+1&-1 triggerRelativeHV;m;K;step triggerRelativeTV1;m;K;step triggerDelay;s;K;step triggerEvent;;K triggerCircle;;in&out triggerTime;s;K;step triggerTTC;s;K;step deviation;m;K;step duration;s;K reserve01;;K reserve02;;K reserve03;;K reserve04;;K reserve05;;K | type;;speed_change&lane_change&K speed;kph;K;step acc;mpss;K;step direction;;+1&-1 triggerRelativeHV;m;K;step triggerRelativeTV1;m;K;step triggerDelay;s;K;step triggerEvent;;K triggerCircle;;in&out triggerTime;s;K;step triggerTTC;s;K;step deviation;m;K;step duration;s;K reserve01;;K reserve02;;K reserve03;;K reserve04;;K reserve05;;K | type;;speed_change&lane_change&K speed;kph;K;step acc;mpss;K;step direction;;+1&-1 triggerRelativeHV;m;K;step triggerRelativeTV1;m;K;step triggerDelay;s;K;step triggerEvent;;K triggerCircle;;in&out triggerTime;s;K;step triggerTTC;s;K;step deviation;m;K;step duration;s;K reserve01;;K reserve02;;K reserve03;;K reserve04;;K reserve05;;K | type;;rainy&windy rainPara;;K;step windPara;;K;step triggerTime;s;K;step triggerDelay;s;K;step triggerEvent;;K duration;s;K reserve01;;K reserve02;;K reserve03;;K reserve04;;K reserve05;;K | type;;rainy&windy rainPara;;K;step windPara;;K;step triggerTime;s;K;step triggerDelay;s;K;step triggerEvent;;K duration;s;K reserve01;;K reserve02;;K reserve03;;K reserve04;;K reserve05;;K | type;;rainy&windy rainPara;;K;step windPara;;K;step triggerTime;s;K;step triggerDelay;s;K;step triggerEvent;;K duration;s;K reserve01;;K reserve02;;K reserve03;;K reserve04;;K reserve05;;K | type;;rainy&windy rainPara;;K;step windPara;;K;step triggerTime;s;K;step triggerDelay;s;K;step triggerEvent;;K duration;s;K reserve01;;K reserve02;;K reserve03;;K reserve04;;K reserve05;;K
CC_1 | CC | cruise，无目标定速巡航
CC_1_1 | CC | 主车以限速无目标巡航。 |  | 1422 | method;;HIL&vehivle map;;1_1&1_2&2_1&2_2&2_3&2_4&2_5&2_6&3_1&3_2&3_3&3_4&3_5&3_6&4_1&4_2&4_3&4_4&4_5&4_6&5_1&5_2&5_3&5_4&5_5&5_6&12_1&12_2&12_3&17_2&17_3&17_4 module;;PNC_loclization feature;;CC targetNum;;0 |  | default;;any uphill;%;1-5;1 downhill;%;1-5;1 rightCurve;m;500-1000;200 leftCurve;m;500-1000;200 | day;;standard night;;standard | sunny;;standard rainy;;standard | speed;kph;80 lane;;default
CC_2 | CC | cruise，无目标进AD后加速至限速
CC_2_1 | CC | 主车运动进AD。进AD时速度k_hv_speed | k_hv_speed:para_hv_init_speed | 1422 | method;;HIL&vehivle map;;1_1 module;;PNC feature;;CC targetNum;;0 |  | default;;any uphill;%;1-5;1 downhill;%;1-5;1 rightCurve;m;500-1000;200 leftCurve;m;500-1000;200 | day;;standard night;;standard | sunny;;standard rainy;;standard | speed;kph;30-80;10 lane;;default
CC_3 | CC | cruise，无目标，偏置进AD
CC_3_1 | CC | 主车运动中偏置进AD。偏置方向 k_hv_direction，偏移量k_hv_deviation，偏转角k_hv_heading，进AD时的速度k_hv_speed | k_hv_speed:para_hv_init_speed k_hv_direction:para_hv_action1_direction k_hv_deviation:para_hv_action1_reserve01 k_hv_heading:para_hv_action1_reserve02 | 1422 | method;;vehicle module;;PNC feature;;CC targetNum;;0 |  |  |  |  | speed;kph;40-80;10 | direction;;+1&-1 reserve01;m;0.1-0.3;0.1 reserve02;;30
CC_3_2 | CC | 主车运动中先偏置再回正过程中进AD。主车先向k_hv_direction偏再回正，速度为k_hv_speed。 | k_hv_direction:para_hv_init_speed k_hv_speed:para_hv_action1_direction | 1422 | method;;vehicle module;;PNC feature;;CC targetNum;;0 |  |  |  |  | speed;kph;40-80;10 | direction;;+1&-1
CC_4 | CC | stable following，稳定跟车
CC_4_1 | CC | 主车稳定跟车。目标车以k_tv_speed稳定行驶 | k_tv_speed:para_tv1_init_speed | 1164/1165/1182/1183/1184/1185/3519 | method;;HIL&vehivle map;;1_1&1_2&4_1&4_2&4_3&4_4&4_5&4_6&5_1&5_2&5_3&5_4&5_5&5_6 module;;PNC_loclization_perception feature;;CC targetNum;;1 |  | default;;any uphill;%;1-5;1 downhill;%;1-5;1 rightCurve;m;500-1000;200 leftCurve;m;500-1000;200 | day;;standard night;;standard | sunny;;standard rainy;;standard | speed;kph;80 lane;;default |  |  |  | type;;sedan&truck speed;kph;20-40;10 relativeHV;m;50 lane;;0 heading;; same | type;;speed_change speed;kph;tv_init_speed acc;mpss;0
CC_5 | CC | followt to acc, 跟加（含跟起）
CC_5_1 | CC | 主车跟随目标车加速。目标车从k_tv_speed01速到k_tv_speed02，加速度k_tv_acc | k_tv_speed01:para_tv1_init_speed k_tv_speed02:para_tv1_action2_speed k_tv_acc:para_tv1_action2_acc | 1182/1183/1184/1185 | method;;HIL&vehivle map;;1_1&1_2&4_1&4_2&4_3&4_4&4_5&4_6&5_1&5_2&5_3&5_4&5_5&5_6 module;;PNC feature;;CC targetNum;;1 |  | default;;any uphill;%;1-5;1 downhill;%;1-5;1 rightCurve;m;500-1000;200 leftCurve;m;500-1000;200 | day;;standard night;;standard | sunny;;standard rainy;;standard | speed;kph;80 lane;;default |  |  |  | type;;sedan&truck speed;kph;40 relativeHV;m;50 lane;;0 heading;; same | type;;speed_change speed;kph;tv_init_speed acc;mpss;0 | type;;speed_change speed;kph;80 acc;mpss;1-3;1 triggerTime;s;3
CC_6 | CC | follow to dec，跟减（含跟停）
CC_6_1 | CC | 主车跟随目标车减速。目标车从k_tv_speed01减速至 k_tv_speed02，减速度k_tv_acc | k_tv_speed01:para_tv1_init_speed k_tv_speed02:para_tv1_action2_speed k_tv_acc:para_tv1_action2_acc | 1169/1200/1182/1183/1184/1185 | method;;HIL&vehivle map;;1_1&1_2&4_1&4_2&4_3&4_4&4_5&4_6&5_1&5_2&5_3&5_4&5_5&5_6 module;;PNC feature;;CC targetNum;;1 |  | default;;any uphill;%;1-5;1 downhill;%;1-5;1 rightCurve;m;500-1000;200 leftCurve;m;500-1000;200 | day;;standard night;;standard | sunny;;standard rainy;;standard | speed;kph;80 lane;;default |  |  |  | type;;sedan&truck speed;kph;70 relativeHV;m;50 lane;;0 heading;; same | type;;speed_change speed;kph;tv_init_speed acc;mpss;0 | type;;speed_change speed;kph;20 acc;mpss;1-7;1 triggerTime;s;3
CC_7 | CC | follow to stop，停住
CC_7_1 | CC | 主车跟停一段时间后跟起。目标车在k_tv_duration后驶离 | k_tv_duration:para_tv1_action2_triggerTime | 1206/1182/1183/1184/1185 | method;;HIL&vehivle map;;1_1 module;;PNC feature;;CC targetNum;;1 |  | default;;any uphill;%;1-5;1 downhill;%;1-5;1 | day;;standard | sunny;;standard | speed;kph;80 lane;;default |  |  |  | type;;sedan speed;kph;0 relativeHV;m;50 lane;;0 heading;; same | type;;speed_change speed;kph;0 acc;mpss;0 | type;;speed_change speed;kph;80 acc;mpss;1 triggerTime;s;5&15&30&60
CC_8 | CC | approach，从远处接近慢速或静止车辆
CC_8_1 | CC | 主车以限速从远处接近目标车，目标车位于道路拐点处，比如坡顶或坡底或弯心。目标车相距k_relative_dis，速度为k_tv_speed | k_relative_dis:para_tv1_init_relativeHV k_tv_speed:para_tv1_init_speed | 1166/1182/1183/1184/1185/1192/1193 | method;;HIL&vehivle map;;6_1&6_2&6_3&6_4&7_1&7_2&7_3&7_4 module;;PNC_perception feature;;CC targetNum;;1 |  | default;;any uphill;%;1-5;1 downhill;%;1-5;1 rightCurve;m;500-1000;200 leftCurve;m;500-1000;200 | day;;standard night;;standard | sunny;;standard rainy;;standard | speed;kph;80 lane;;default |  |  |  | type;;sedan&truck speed;kph;20 relativeHV;m;300 lane;;0 heading;; same | type;;speed_change speed;kph;tv_init_speed acc;mpss;0
CC_8_2 | CC | 主车以限速从远处接近目标车，目标车位于道路非拐点处，比如上坡或下坡或弯道。目标车相距k_relative_dis，速度为k_tv_speed | k_relative_dis:para_tv1_init_relativeHV k_tv_speed:para_tv1_init_speed | 1166/1182/1183/1184/1185/1192/1193 | method;;HIL&vehivle map;;2_1&2_2&2_3&2_4&2_5&2_6&3_1&3_2&3_3&3_4&3_5&3_6&4_1&4_2&4_3&4_4&4_5&4_6&5_1&5_2&5_3&5_4&5_5&5_6 module;;PNC_perception feature;;CC targetNum;;1 |  | default;;any uphill;%;1-5;1 downhill;%;1-5;1 rightCurve;m;500-1000;200 leftCurve;m;500-1000;200 | day;;standard night;;standard | sunny;;standard rainy;;standard | speed;kph;80 lane;;default |  |  |  | type;;sedan&truck speed;kph;20 relativeHV;m;300 lane;;0 heading;; same | type;;speed_change speed;kph;tv_init_speed acc;mpss;0
CC_9 | CC | cutin，始终在本车前方
CC_9_1 | CC | 目标车在主车侧前方稳定行驶，当主车以限速接近时目标车cutin。目标车速度k_tv_speed，在距离主车 k_relative_dis时cutin | k_relative_dis:para_tv1_action2_triggerRelative k_tv_speed:para_tv1_init_speed | 1173/1182/1183/1184/1185 | method;;HIL&vehivle map;;1_1&1_2&2_1&2_2&2_3&2_4&2_5&2_6&3_1&3_2&3_3&3_4&3_5&3_6 module;;PNC_perception feature;;CC targetNum;;1 |  | default;;any uphill;%;1-5;1 downhill;%;1-5;1 rightCurve;m;500-1000;200 leftCurve;m;500-1000;200 | day;;standard night;;standard | sunny;;standard rainy;;standard | speed;kph;80 lane;;default |  |  |  | type;;sedan&truck speed;kph;40-60;10 relativeHV;m;-100 lane;;-1 heading;; same | type;;speed_change speed;kph;tv_init_speed acc;mpss;0 | type;;lane_change direction;;+1 triggerRelativeHV;m;30-70;10 triggerCircle;;out | type;;speed_change speed;kph;tv_init_speed acc;mpss;0
CC_10 | CC | cutin，从本车后方切入再减速
CC_10_1 | CC | 目标车从主车侧后方超车后cutin并减速，主车以限速行驶并响应。目标车在相距主车k_relative_dis时cutin，速度从k_tv_speed01减速到k_tv_speed02，减速度k_tv_acc | k_tv_speed01:para_tv1_init_speed k_tv_speed02:para_tv1_action3_speed k_tv_acc:para_tv1_action3_acc k_relative_dis:para_tv1_action2_triggerRelative | 1169/1200/1173/1182/1183/1184/1185 | method;;HIL&vehivle map;;1_1&1_2&2_1&2_2&2_3&2_4&2_5&2_6&3_1&3_2&3_3&3_4&3_5&3_6 module;;PNC_perception feature;;CC targetNum;;1 |  | default;;any uphill;%;1-5;1 downhill;%;1-5;1 rightCurve;m;500-1000;200 leftCurve;m;500-1000;200 | day;;standard night;;standard | sunny;;standard rainy;;standard | speed;kph;80 lane;;default |  |  |  | type;;sedan&truck speed;kph;80&120 relativeHV;m;-100 lane;;-1 heading;; same | type;;speed_change speed;kph;tv_init_speed acc;mpss;0 | type;;lane_change direction;;+1 triggerRelativeHV;m;50&70 triggerCircle;;out | type;;speed_change speed;kph;60&0 acc;mpss;1-7;1 triggerRelativeHV;m;50&70 triggerCircle;;out triggerDelay;s;2
CC_11 | CC | cutin，从本车后方切入高速驶离
CC_11_1 | CC | 目标车从主车侧后方超车后cutin并高速离开，主车以限速行驶并响应。目标车在相距主车k_relative_dis时cutin，速度k_tv_speed | k_tv_speed:para_tv1_init_speed k_relative_dis:para_tv1_action2_triggerRelative | 1164/1165/1173/1182/1183/1184/1185 | method;;HIL&vehivle map;;1_1&1_2&2_1&2_2&2_3&2_4&2_5&2_6&3_1&3_2&3_3&3_4&3_5&3_6 module;;PNC_perception feature;;CC targetNum;;1 |  | default;;any uphill;%;1-5;1 downhill;%;1-5;1 rightCurve;m;500-1000;200 leftCurve;m;500-1000;200 | day;;standard night;;standard | sunny;;standard rainy;;standard | speed;kph;80 lane;;default |  |  |  | type;;sedan&truck speed;kph;100&120 relativeHV;m;-100 lane;;-1 heading;; same | type;;speed_change speed;kph;tv_init_speed acc;mpss;0 | type;;lane_change direction;;+1 triggerRelativeHV;m;10-30;10 triggerCircle;;out | type;;speed_change speed;kph;tv_init_speed acc;mpss;0
CC_12 | CC | cutout（正常，慢速，中途停下）
CC_12_1 | CC | 主车稳定跟车时，目标车cutout。目标车车速k_tv_speed，横向切出时间k_tv_duration | k_tv_speed:para_tv1_init_speed k_tv_duration:para_tv1_action1_duration | 1182/1183/1184/1185/3519 | method;;HIL&vehivle map;;1_1 module;;PNC_perception feature;;CC targetNum;;1 |  | default;;any uphill;%;1-5;1 downhill;%;1-5;1 rightCurve;m;500-1000;200 leftCurve;m;500-1000;200 | day;;standard night;;standard | sunny;;standard rainy;;standard | speed;kph;80 lane;;default |  |  |  | type;;sedan&truck speed;kph;40&60 relativeHV;m;50 lane;;0 heading;; same | type;;speed_change speed;kph;tv_init_speed acc;mpss;0 | type;;lane_change direction;;+1&-1 triggerTime;s;5 duration;s;5
CC_12_2 | CC | 主车稳定跟车时，目标车cutout中途停下。目标车切出时从k_tv_speed速度减速至停，减速度k_tv_acc，偏置k_tv_deviation，朝向k_tv_heading | k_tv_speed:para_tv1_init_speed k_tv_acc:para_tv1_action1_acc k_tv_deviation:para_tv1_action1_deviation k_tv_heading:para_tv1_action1_reserve01 | 1182/1183/1184/1185 | method;;vehicle module;;PNC_perception feature;;CC targetNum;;1 | [8 empty] | speed;kph;60 | acc;mpss;3 deviation;m;0.5 reserve01;;30
CC_13 | CC | encroaching（目标车静止或运动）
CC_13_1 | CC | 目标车稳态在相邻车道，部分车身入侵本车道（压线，少量，较多），主车以限速接近并响应。目标车速度k_tv_speed，目标车偏置k_tv_deviation | k_tv_speed:para_tv1_init_speed k_tv_deviation:para_tv1_init_deviation | 1182/1183/1184/1185 | method;;vehicle module;;PNC_perception feature;;CC targetNum;;1 | [8 empty] | speed;kph;0&40 deviation;m;0.1-1;0.2
CC_13_2 | CC | 目标车从相邻车道居中，在某个时机入侵本车道（压线，少量，较多），主车以限速行驶并响应。目标车速度k_tv_speed，距离主车k_relative_dis时，偏置k_tv_deviation | k_tv_speed:para_tv1_init_speed k_relative_dis:para_tv1_action1_triggerRelativeHV k_tv_deviation:para_tv1_action1_deviation | 1166/1182/1183/1184/1185 | method;;vehicle module;;PNC_perception feature;;CC targetNum;;1 | [8 empty] | speed;kph;40 | triggerRelativeHV;m;20-80;10 deviation;m;0.1-1;0.2
CC_14 | CC | perception专题_超车与被超车
CC_14_1 | CC | 主车以限速行驶，被目标车被超车。目标车速度k_tv_speed，偏置但不入侵k_tv_deviation | k_tv_speed:para_tv1_init_speed k_tv_deviation:para_tv1_init_deviation | 1182/1183/1184/1185 | method;;HIL&vehicle map;;1_1&1_2&2_1&2_2&2_3&2_4&2_5&2_6&3_1&3_2&3_3&3_4&3_5&3_6 module;;PNC_perception feature;;CC targetNum;;1 |  | default;;any uphill;%;1-5;1 downhill;%;1-5;1 rightCurve;m;500-1000;200 leftCurve;m;500-1000;200 | day;;standard night;;standard | sunny;;standard rainy;;standard | speed;kph;80 lane;;default |  |  |  | type;;sedan&truck speed;kph;120 relativeHV;m;-100 lane;;-1 heading;;same | type;;speed_change speed;kph;120 acc;mpss;0
CC_14_2 | CC | 主车以限速行驶，超越低速目标车，且目标车居中行驶。目标车速度k_tv_speed，偏置但不入侵k_tv_deviation | k_tv_speed:para_tv1_init_speed k_tv_deviation:para_tv1_init_deviation | 1182/1183/1184/1185 | method;;HIL&vehicle map;;1_1&1_2&2_1&2_2&2_3&2_4&2_5&2_6&3_1&3_2&3_3&3_4&3_5&3_6 module;;PNC_perception feature;;CC targetNum;;1 |  | default;;any uphill;%;1-5;1 downhill;%;1-5;1 rightCurve;m;500-1000;200 leftCurve;m;500-1000;200 | day;;standard night;;standard | sunny;;standard rainy;;standard | speed;kph;80 lane;;default |  |  |  | type;;sedan&truck speed;kph;20 relativeHV;m;200 lane;;-1 heading;;same | type;;speed_change speed;kph;20 acc;mpss;0
CC_14_3 | CC | 主车以限速行驶，超越斜停目标车。目标车偏置k_tv_deviation，朝向k_tv_heading | k_tv_deviation:para_tv1_init_deviation k_tv_heading:para_tv1_init_heading | 1182/1183/1184/1185 | method;;vehicle module;;PNC_perception feature;;CC targetNum;;1 | [8 empty] | deviation;m;0.1 heading;;30
CC_15 | CC | perception专题_逆向行车
CC_15_1 | CC | 目标车在对向车道，主车以限速行驶，二者逆向经过。目标车速度k_ tv_speed | k_ tv_speed:para_tv1_init_speed | 1182/1183/1184/1185 | method;;HIL&vehicle map;;1_1&1_2&2_1&2_2&2_3&2_4&2_5&2_6&3_1&3_2&3_3&3_4&3_5&3_6 module;;PNC_perception feature;;CC targetNum;;1 |  | default;;any uphill;%;1-5;1 downhill;%;1-5;1 rightCurve;m;500-1000;200 leftCurve;m;500-1000;200 | day;;standard night;;standard | sunny;;standard rainy;;standard | speed;kph;80 lane;;default |  |  |  | type;;sedan&truck speed;kph;60&120 relativeHV;m;200 lane;;-1 heading;;opposite | type;;speed_change speed;kph;tv_init_speed acc;mpss;0
CC_16 | CC | perception专题_金属元素
CC_16_1 | CC | 主车以限速巡航，途径路旁金属标志牌 |  | 1182/1183/1184/1185 | method;;HIL&vehicle map;;16_6 module;;PNC_perception feature;;CC targetNum;;0 |  | default;;any | day;;standard night;;standard | sunny;;standard rainy;;standard | speed;kph;80 lane;;default
CC_16_2 | CC | 主车以限速巡航，途径上方金属标志牌 |  | 1182/1183/1184/1185 | method;;HIL&vehicle map;;16_5 module;;PNC_perception feature;;CC targetNum;;0 |  | default;;any | day;;standard night;;standard | sunny;;standard rainy;;standard | speed;kph;80 lane;;default
CC_16_3 | CC | 主车以限速巡航，途径上方金属杆如摄像头杆 |  | 1182/1183/1184/1185 | method;;HIL&vehicle map;;16_4 module;;PNC_perception feature;;CC targetNum;;0 |  | default;;any | day;;standard night;;standard | sunny;;standard rainy;;standard | speed;kph;80 lane;;default
CC_16_4 | CC | 主车以限速巡航，途径上方金属龙门架 |  | 1182/1183/1184/1185 | method;;HIL&vehicle map;;16_3 module;;PNC_perception feature;;CC targetNum;;0 |  | default;;any | day;;standard night;;standard | sunny;;standard rainy;;standard | speed;kph;80 lane;;default
CC_16_5 | CC | 主车以限速巡航，途径上路旁金属栏杆 |  | 1182/1183/1184/1185 | method;;HIL&vehicle map;;16_7 module;;PNC_perception feature;;CC targetNum;;0 |  | default;;any | day;;standard night;;standard | sunny;;standard rainy;;standard | speed;kph;80 lane;;default
CC_17 | CC | localization专题_颠簸路面
CC_17_1 | CC | 主车以限速巡航，左边车轮压过路面凸起 |  | / | method;;vehicle module;;PNC_loclization feature;;CC targetNum;;0
CC_17_2 | CC | 主车以限速巡航，右边车轮压过路面凸起 |  | / | method;;vehicle module;;PNC_loclization feature;;CC targetNum;;0
CC_17_3 | CC | 主车以限速巡航，左边车轮压过路面凹坑 |  | / | method;;vehicle module;;PNC_loclization feature;;CC targetNum;;0
CC_17_4 | CC | 主车以限速巡航，右边车轮压过路面凹坑 |  | / | method;;vehicle module;;PNC_loclization feature;;CC targetNum;;0
CC_18 | CC | localization专题_桥洞
CC_18_1 | CC | 主车以限速巡航，经过桥洞 |  | / | method;;vehicle map;;17_1 module;;PNC_loclization feature;;CC targetNum;;0
CC_19 | CC | planning专题_连接路
CC_19_1 | CC | 主车以限速无目标巡航，经过匝道口连接路 |  | / | method;;HIL&vehicle map;;19_3 module;;PNC_perception feature;;CC targetNum;;0 |  | default;;any | day;;standard night;;standard | sunny;;standard rainy;;standard | speed;kph;80 lane;;default
CC_19_2 | CC | 主车以限速无目标巡航，经过应急停车港连接路 |  | / | method;;HIL&vehicle map;;20_1 module;;PNC_perception feature;;CC targetNum;;0 |  | default;;any | day;;standard night;;standard | sunny;;standard rainy;;standard | speed;kph;80 lane;;default
CC_20 | CC | planning专题_限速切换
CC_20_1 | CC | 限速切换。主车以限速行驶，驶入低限速区域k_speed_limit | k_speed_limit:para_hv_limit_speed | 1182/1183/1184/1185 | method;;HIL&vehicle map;;1_4 module;;PNC_loclization feature;;CC targetNum;;0 |  | default;;any | day;;standard night;;standard | sunny;;standard rainy;;standard | speed;kph;80 lane;;default
CC_20_2 | CC | 限速切换。主车以限速行驶，驶入高限速区域k_speed_limit | k_speed_limit:para_hv_limit_speed | 1182/1183/1184/1185 | method;;HIL&vehicle map;;1_5 module;;PNC_loclization feature;;CC targetNum;;0 |  | default;;any | day;;standard night;;standard | sunny;;standard rainy;;standard | speed;kph;60 lane;;default
CC_21 | CC | 综合专题_目标车从匝道汇入
CC_21_1 | CC | 匝道汇入，目标车低速汇入，主车以限速行驶并响应。目标车在距离主车k_relative_dis时汇入，车速 k_tv_speed | k_relative_dis:para_tv1_action1_triggerRelativeHV k_tv_speed:para_tv1_init_speed | 1164/1165/1166/1182/1183/1184/1185 | method;;vehicle map;;19_3 module;;PNC_perception feature;;CC targetNum;;1 | [8 empty] | speed;kph;60 | triggerRelativeHV;m;30-80;10
CC_21_2 | CC | 匝道汇入，目标车汇入后并减速，主车以限速行驶并响应。目标车在距离主车k_relative_dis时汇入，从车速 k_tv_speed01减速至k_tv_speed02，减速度k_tv_acc | k_relative_dis:para_tv1_action1_triggerRelativeHV k_tv_speed01:para_tv1_init_speed k_tv_speed02:para_tv1_action1_speed k_tv_acc:para_tv1_action1_acc | 1164/1165/1182/1183/1184/1185 | method;;vehicle map;;19_3 module;;PNC_perception feature;;CC targetNum;;1 | [8 empty] | speed;kph;80 | triggerRelativeHV;m;30-80;10 speed;kph;40 acc;mpss;3
CC_21_3 | CC | 匝道汇入，目标车汇入后高速驶离。目标车在距离主车k_relative_dis时汇入，车速 k_tv_speed | k_relative_dis:para_tv1_action1_triggerRelativeHV k_tv_speed:para_tv1_init_speed | 1164/1165/1182/1183/1184/1185 | method;;vehicle map;;19_3 module;;PNC_perception feature;;CC targetNum;;1 | [8 empty] | speed;kph;120 | triggerRelativeHV;m;30-80;10
CC_22 | CC | 主车从匝道汇入
CC_22_1 | CC | 主车从匝道汇入，主路无车辆影响。主车从匝道以速度k_hv_speed汇入主路 | k_hv_speed:para_hv_init_speed | / | method;;HIL&vehicle map;;19_3 module;;PNC_perception feature;;CC targetNum;;0 |  | default;;any | day;;standard night;;standard | sunny;;standard rainy;;standard | speed;kph;60&40 lane;;default
CC_22_2 | CC | 主车从匝道汇入，主路有车辆高速接近。目标车在主路以k_tv_speed行驶，主车从匝道以速度k_hv_speed汇入主路，此时相距目标车距离为k_relative_dis，无碰撞风险。 | k_hv_speed:para_hv_init_speed k_tv_speed:para_tv1_init_speed k_relative_dis:para_tv1_init_relativeHV | / | method;;HIL&vehicle map;;19_3 module;;PNC_perception feature;;CC targetNum;;1 |  | default;;any | day;;standard night;;standard | sunny;;standard rainy;;standard | speed;kph;60&40 lane;;default |  |  |  | type;;sedan speed;kph;120 relativeHV;m;-100 | type;;speed_change speed;kph;120 acc;mpss;0
CC_22_3 | CC | 主车从匝道汇入，主路有车辆高速接近。目标车在主路以k_tv_speed行驶，主车从匝道以速度k_hv_speed汇入主路，此时相距目标车距离为k_relative_dis，有碰撞风险。 | k_hv_speed:para_hv_init_speed k_tv_speed:para_tv1_init_speed k_relative_dis:para_tv1_init_relativeHV | / | method;;HIL&vehicle map;;19_3 module;;PNC_perception feature;;CC targetNum;;1 |  | default;;any | day;;standard night;;standard | sunny;;standard rainy;;standard | speed;kph;60&40 lane;;default |  |  |  | type;;sedan speed;kph;120 relativeHV;m;-300 | type;;speed_change speed;kph;120 acc;mpss;0
CC_22_4 | CC | 主车从匝道汇入，主路有拥堵。主车从匝道以速度k_hv_speed汇入主路，主路有拥堵。 | k_hv_speed:para_hv_init_speed | / | method;;HIL&vehicle map;;19_3 module;;PNC_perception feature;;CC targetNum;;1 |  | default;;any | day;;standard night;;standard | sunny;;standard rainy;;standard | speed;kph;60&40 lane;;default |  |  |  | type;;sedan speed;kph;0 relativeHV;m;0 | type;;speed_change speed;kph;0 acc;mpss;0
CC_23 | CC | 综合专题_双车cutin
CC_23_1 | CC | 双车cutin。主车跟随目标车1稳定行驶时，目标车2切入辆车之间，主车响应目标车2。 目标车1速度k_tvFF_speed，目标车2在相距主车k_relative_dis时切入，速度从k_tvF_speed01减速至k_tvF_speed02，减速度k_tvF_acc | k_tvFF_speed:para_tv1_init_speed k_tvF_speed01:para_tv2_init_speed k_tvF_speed02:para_tv2_action3_speed k_tvF_acc:para_tv2_action3_acc k_relative_dis:para_tv2_action2_triggerRelative | 1173/1182/1183/1184/1185 | method;;HIL&vehicle map;;1_1 module;;PNC_perception feature;;CC targetNum;;2 |  | default;;any uphill;%;1-5;1 downhill;%;1-5;1 rightCurve;m;500-1000;200 leftCurve;m;500-1000;200 | day;;standard night;;standard | sunny;;standard rainy;;standard | speed;kph;80 lane;;default |  |  |  | type;;sedan speed;kph;60 relativeHV;m;50 lane;;0 heading;;same | type;;speed_change speed;kph;60 acc;mpss;0 |  |  |  | type;;sedan speed;kph;120 relativeHV;m;-200;;hv lane;;-1 heading;;same | action1: type;;speed_change speed;kph;120 acc;mpss;0; action2: type;;lane_change direction;;+1 triggerRelativeHV;m;30 triggerCircle;;out; action3: type;;speed_change speed;kph;60 acc;mpss;1-5;2
CC_24 | CC | 综合专题_双车cutout
CC_24_1 | CC | 双车cutout。三车均处于稳定跟车时，目标车1切出，主车响应目标车2。 目标车1和目标车2速度均为k_tv_speed，两两相距k_relative_dis | k_tv_speed:para_tv1_init_speed k_relative_dis:para_tv2_init_relativeTV1 | 1182/1183/1184/1185 | method;;HIL&vehicle map;;1_1 module;;PNC_perception feature;;CC targetNum;;2 |  | default;;any uphill;%;1-5;1 downhill;%;1-5;1 rightCurve;m;500-1000;200 leftCurve;m;500-1000;200 | day;;standard night;;standard | sunny;;standard rainy;;standard | speed;kph;80 lane;;default |  |  |  | type;;sedan speed;kph;60 relativeHV;m;50 lane;;0 heading;;same | type;;speed_change speed;kph;60 acc;mpss;0 | type;;lane_change direction;;+1 triggerTime;s;5 |  |  | type;;sedan speed;kph;60 relativeTV1;m;100 lane;;0 heading;;same | action1: type;;speed_change speed;kph;60 acc;mpss;0
CC_24_2 | CC | 双车cutout。主车跟随目标车1稳定行驶，目标车2在远处慢速行驶，目标车1切出，主车响应目标车2。 目标车1速度k_tvF_speed，目标车2速度k_tvFF_speed，当目标车2与目标车1的距离k_relative_dis时切出 | k_tvF_speed:para_tv1_init_speed k_tvFF_speed:para_tv2_init_speed k_relative_dis:para_tv1_action2_triggerRelativeTV2 | 1182/1183/1184/1185 | method;;HIL&vehicle map;;1_1 module;;PNC_perception feature;;CC targetNum;;2 |  | default;;any uphill;%;1-5;1 downhill;%;1-5;1 rightCurve;m;500-1000;200 leftCurve;m;500-1000;200 | day;;standard night;;standard | sunny;;standard rainy;;standard | speed;kph;80 lane;;default |  |  |  | type;;sedan speed;kph;60&80 relativeHV;m;50 lane;;0 heading;;same | type;;speed_change speed;kph;60&80 acc;mpss;0 | type;;lane_change direction;;+1 triggerRelativeTV2;m;30-80;10 triggerCircle;;in |  |  | type;;sedan speed;kph;0 relativeHV;m;200 lane;;0 heading;;same | action1: type;;speed_change speed;kph;0 acc;mpss;0
CC_25 | CC | MD驾驶跟车时进AD
CC_25_1 | CC | MD驾驶稳定跟车时进AD。目标以速度k_target_speed稳定行驶，主车手动驾驶以距离k_relative_dis跟车，主车进AD。 |  | /
CC_25_2 | CC | MD驾驶高速接近目标时进AD。目标以速度k_target_speed低速稳定行驶，主车手动驾驶以速度k_hv_speed，从距离k_relative_dis远处高速接近目标，当主车距离目标k_trigger_dis时主车进AD。 |  | /
CC_26 | CC | headway setting HMI测试
CC_26_1 | CC | 1）主车engage后，场景不限，车速不限k_hv_speed; 2）不调节 headway settings，观察HMI是否有headway显示； |  | /
CC_26_2 | CC | 1）主车engage AD后，场景不限，车速不限k_hv_speed; 2）调节 headway settings，观察HMI上的headway是否变化； |  | /
CC_26_3 | CC | 1）主车手动驾驶，场景不限，车速不限k_hv_speed; 2）非engage比如ready状态，调节 headway settings，观察HMI上的headway是否变化； |  | /
CC_27 | CC | headway setting 逻辑测试，非AD engage情况下调节
CC_27_1 | CC | 1）主车手动驾驶，场景不限，车速不限k_hv_speed。 2）上一次engage状态下，headway设置为level3。跳转至power saving后，按键两次headway setting按钮，再次engage ad后，查看默认headway是否依然时level3； |  | 2947
CC_27_2 | CC | 1）主车手动驾驶，场景不限，车速不限k_hv_speed。 2）上一次engage状态下，headway设置为level3。跳转至not ready后，按键两次headway setting按钮，再次engage ad后，查看默认headway是否依然时level3； |  | 2947
CC_27_3 | CC | 1）主车手动驾驶，场景不限，车速不限k_hv_speed。 2）上一次engage状态下，headway设置为level3。跳转至ready后，按键两次headway setting按钮，再次engage ad后，查看默认headway是否依然时level3； |  | 2947
CC_28 | CC | headway setting 逻辑测试，AD engage后不调节情况下的默认设置
CC_28_1 | CC | 1）主车手动驾驶，场景不限，车速不限k_hv_speed。 2）首次使用headyway setting。engage AD后，默认headway是否在level5; |  | 2943/2946
CC_28_2 | CC | 1）主车手动驾驶，场景不限，车速不限k_hv_speed。 2）上一次engage后headway设定在level2。接管后再次engage，观察默认headway是否在level2； |  | 2943/2946
CC_29 | CC | headway setting 逻辑测试，AD engage情况下单次调节
CC_29_1 | CC | 1）主车在 engage AD mode，场景不限，车速不限k_hv_speed。 2）按键1次，从1档调节至2档； |  | 2943/2948
CC_29_2 | CC | 1）主车在 engage AD mode，场景不限，车速不限k_hv_speed。 2）按键1次，从2档调节至3档； |  | 2943/2948
CC_29_3 | CC | 1）主车在 engage AD mode，场景不限，车速不限k_hv_speed。 2）按键1次，从3档调节至4档； |  | 2943/2948
CC_29_4 | CC | 1）主车在 engage AD mode，场景不限，车速不限k_hv_speed。 2）按键1次，从4档调节至5档； |  | 2943/2948
CC_29_5 | CC | 1）主车在 engage AD mode，场景不限，车速不限k_hv_speed。 2）按键1次，从5档调节至1档； |  | 2943/2948
CC_30 | CC | headway setting 逻辑测试，AD engage情况下连续调节
CC_30_1 | CC | 1）主车在 engage AD mode，场景不限，车速不限k_hv_speed。 2）按键2次，比如1-2-3档，每次间隔小于k_headway_setting_interval； |  | 2943/2948/2949
CC_30_2 | CC | 1）主车在 engage AD mode，场景不限，车速不限k_hv_speed。 2）按键2次，比如1-2-3档，每次间隔大于k_headway_setting_interval； |  | 2943/2948/2949
CC_30_3 | CC | 1）主车在 engage AD mode，场景不限，车速不限k_hv_speed。 2）按键4次，比如1-2-3-4-5档，每次间隔大于k_headway_setting_interval； |  | 2943/2948/2949
CC_30_4 | CC | 1）主车在 engage AD mode，场景不限，车速不限k_hv_speed。 2）按键6次，比如1-2-3-4-5-1-2档，每次间隔大于k_headway_setting_interval； |  | 2943/2948/2949
CC_30_5 | CC | 1）主车在 engage AD mode，场景不限，车速不限k_hv_speed。 2）按键10次，每次间隔大于k_headway_setting_interval，观察是否正常； |  | 2943/2948/2949
CC_31 | CC | headway setting 定headway测试
CC_31_1 | CC | 1）主车在 engage AD mode，k_tv_speed稳定跟车时； 2）head setting在5档，观察此时的跟车时距； |  | 1158
CC_31_2 | CC | 1）主车在 engage AD mode，k_tv_speed稳定跟车时； 2）head setting在4档，观察此时的跟车时距； |  | 1158
CC_31_3 | CC | 1）主车在 engage AD mode，k_tv_speed稳定跟车时； 2）head setting在3档，观察此时的跟车时距； |  | 1158
CC_31_4 | CC | 1）主车在 engage AD mode，k_tv_speed稳定跟车时； 2）head setting在2档，观察此时的跟车时距； |  | 1158
CC_31_5 | CC | 1）主车在 engage AD mode，k_tv_speed稳定跟车时； 2）head setting在1档，观察此时的跟车时距； |  | 1158
CC_32 | CC | headway setting 变headway组合典型场景测试
CC_32_1 | CC | 1）主车在 engage AD mode，k_tv_speed稳定跟车时； 2）head setting从3档调节至5档，观察时距变化响应； |  | 1158
CC_32_2 | CC | 1）主车在 engage AD mode，k_tv_speed稳定跟车时； 2）head setting从3档调节至1档，观察时距变化响应； |  | 1158
CC_32_3 | CC | 1）主车在 engage AD mode，k_tv_speed稳定跟车时； 2）head setting从5档调节至1档，观察时距变化响应； |  | 1158
CC_32_4 | CC | 1）主车在 engage AD mode，k_tv_speed01稳定跟车，目标车减速到k_tv_speed02，减速度k_tv_acc； 2）head setting从5档调节至3档，观察时距变化响应； |  | 1158
CC_32_5 | CC | 1）主车在 engage AD mode，k_tv_speed01稳定跟车，目标车减速到k_tv_speed02，减速度k_tv_acc； 2）head setting从3档调节至1档，观察时距变化响应； |  | 1158
CC_32_6 | CC | 1）主车在 engage AD mode，k_tv_speed01稳定跟车，目标车减速到k_tv_speed02，减速度k_tv_acc； 2）head setting从5档调节至1档，观察时距变化响应； |  | 1158
CC_32_7 | CC | 1）主车在 engage AD mode，以限速巡航； 2）目标车以k_tv_speed01超越主车k_relative后cutin，以减速度k_tv_acc减速至k_tv_speed02 2）在目标车切入的过程中，head setting从5档调节至3档，观察时距变化响应； |  | 1158
CC_32_8 | CC | 1）主车在 engage AD mode，以限速巡航； 2）目标车以k_tv_speed01超越主车k_relative后cutin，以减速度k_tv_acc减速至k_tv_speed02 2）在目标车切入的过程中，head setting从3档调节至1档，观察时距变化响应； |  | 1158
CC_32_9 | CC | 1）主车在 engage AD mode，以限速巡航； 2）目标车以k_tv_speed01超越主车k_relative后cutin，以减速度k_tv_acc减速至k_tv_speed02 2）在目标车切入的过程中，head setting从5档调节至1档，观察时距变化响应； |  | 1158
CC_32_10 | CC | 1）主车在 engage AD mode，以限速巡航； 2）目标车在200m外静止，主车跟进； 2）主车相距目标车k_relative时，head setting从3档调节至1档，观察时距变化响应； |  | 1158
CC_32_11 | CC | 1）主车在 engage AD mode，以限速巡航； 2）目标车在200m外静止，主车跟进； 2）主车相距目标车k_relative时，head setting从5档调节至3档，观察时距变化响应； |  | 1158
CC_32_12 | CC | 1）主车在 engage AD mode，以限速巡航； 2）目标车在200m外静止，主车跟进； 2）主车相距目标车k_relative时，head setting从5档调节至1档，观察时距变化响应； |  | 1158
CC_33 | CC | headway setting 1档和2档的性能边界测试
CC_33_1 | CC | 1）主车在 engage AD mode，k_tv_speed01稳定跟车，目标车减速到k_tv_speed02，减速度k_tv_acc； 2）head setting设置在1档，观察时距变化响应； |  | 1158
CC_33_2 | CC | 1）主车在 engage AD mode，以限速巡航； 2）目标车以k_tv_speed01超越主车k_relative后cutin，以减速度k_tv_acc减速至k_tv_speed02 2）在目标车切入的过程中，head setting设置在1档，观察时距变化响应； |  | 1158
CC_33_3 | CC | 1）主车在 engage AD mode，以限速巡航； 2）目标车在200m外静止，主车跟进； 2）主车相距目标车k_relative时，head setting设置在1档，观察时距变化响应； |  | 1158
CC_33_4 | CC | 1）主车在 engage AD mode，k_tv_speed01稳定跟车，目标车减速到k_tv_speed02，减速度k_tv_acc； 2）head setting设置在2档，观察时距变化响应； |  | 1158
CC_33_5 | CC | 1）主车在 engage AD mode，以限速巡航； 2）目标车以k_tv_speed01超越主车k_relative后cutin，以减速度k_tv_acc减速至k_tv_speed02 2）在目标车切入的过程中，head setting设置在2档，观察时距变化响应； |  | 1158
CC_33_6 | CC | 1）主车在 engage AD mode，以限速巡航； 2）目标车在200m外静止，主车跟进； 2）主车相距目标车k_relative时，head setting设置在2档，观察时距变化响应； |  | 1158
CC_34 | CC | speed setting HMI测试
CC_34_1 | CC | 1）主车手动驾驶，场景不限，车速不限k_hv_speed; 2）engage AD后，调节speed setting，观察HMI上的V_SET_SPEED是否变化； |  | /
CC_34_2 | CC | 1）主车手动驾驶，场景不限，车速不限k_hv_speed; 2）非engage时，比如ready状态下，调节speed setting，观察HMI上的V_SET_SPEED是否变化； |  | /
CC_35 | CC | speed settings 逻辑测试，非engage情况下调节
CC_35_1 | CC | 1）主车手动驾驶，场景不限，车速不限k_hv_speed; 2）power saving 模式下，调节speed setting按钮，观察自车速度是否变化； |  | 2953
CC_35_2 | CC | 1）主车手动驾驶，场景不限，车速不限k_hv_speed; 2）not ready 模式下，调节speed setting按钮，观察自车速度是否变化； |  | 2953
CC_35_3 | CC | 1）主车手动驾驶，场景不限，车速不限k_hv_speed; 2）ready 模式下，调节speed setting按钮，观察自车速度是否变化； |  | 2953
CC_36 | CC | speed settings 逻辑测试，默认speed与速度上限
CC_36_1 | CC | 1）当限速k_speed_limit小于能力上限k_speed_odd时； 2）主车手动驾驶，速度k_hv_speed（低于最小值），engageAD后，观察速度上限； |  | 2976/2951/2952/3134
CC_36_2 | CC | 1）当限速k_speed_limit小于能力上限k_speed_odd时； 2）主车手动驾驶，速度k_hv_speed（介于二者之间），engageAD后，观察速度上限； |  | 2976/2951/2952/3134
CC_36_3 | CC | 1）当限速k_speed_limit小于能力上限k_speed_odd时； 2）主车手动驾驶，速度k_hv_speed（高于最大值），engageAD后，观察速度上限； |  | 2976/2951/2952/3134
CC_36_4 | CC | 1）当限速k_speed_limit大于能力上限k_speed_odd时； 2）主车手动驾驶，速度k_hv_speed（低于最小值），engageAD后，观察速度上限； |  | 2976/2951/2952/3134
CC_36_5 | CC | 1）当限速k_speed_limit大于能力上限k_speed_odd时； 2）主车手动驾驶，速度k_hv_speed（介于二者之间），engageAD后，观察速度上限； |  | 2976/2951/2952/3134
CC_36_6 | CC | 1）当限速k_speed_limit大于能力上限k_speed_odd时； 2）主车手动驾驶，速度k_hv_speed（高于最大值），engageAD后，观察速度上限； |  | 2976/2951/2952/3134
CC_36_7 | CC | 1）当限速k_speed_limit小于能力上限k_speed_odd时； 2）主车engage AD以限速行驶，限速切换，比如限速从80kph减小到60kph，观察速度上限变化； |  | 2976/2951/2952/3134
CC_37 | CC | speed settings 逻辑测试，engage情况下短按调节
CC_37_1 | CC | 1）主车在 AD engage mode, 以k_hv_speed巡航； 2）短按调节speed settings 上调一次，持续时间小于k_time_long_press_thresshold； |  | 2954/4872
CC_37_2 | CC | 1）主车在 AD engage mode, 以k_hv_speed巡航； 2）短按调节speed settings 上调连续三次，每次持续时间小于k_time_long_press_thresshold； |  | 2954/4872
CC_37_3 | CC | 1）主车在 AD engage mode, 以k_hv_speed巡航； 2）短按调节speed settings 上调连续五次，每次持续时间小于k_time_long_press_thresshold； |  | 2954/4872
CC_37_4 | CC | 1）主车在 AD engage mode, 以k_hv_speed巡航； 2）短按调节speed settings 从限速下调一次，持续时间小于k_time_long_press_thresshold； |  | 2954/4872
CC_37_5 | CC | 1）主车在 AD engage mode, 以k_hv_speed巡航； 2）短按调节speed settings 从限速下调连续三次，持续时间小于k_time_long_press_thresshold； |  | 2954/4872
CC_37_6 | CC | 1）主车在 AD engage mode, 以k_hv_speed巡航； 2）短按调节speed settings 从限速下调连续五次，持续时间小于k_time_long_press_thresshold； |  | 2954/4872
CC_38 | CC | speed settings 逻辑测试，engage情况下长按调节
CC_38_1 | CC | 1）主车在 AD engage mode, 以k_hv_speed巡航； 2）长按上调speed setting，持续时间大于K_TIME_LONG_PRESS_THRESHOLD. |  | 2955/4872
CC_38_2 | CC | 1）主车在 AD engage mode, 以k_hv_speed巡航； 2）长按上调speed setting，持续时间大于K_TIME_LONG_PRESS_THRESHOLD + K_TIME_LONG_PRESS_INTERVAL * 1 |  | 2955/4872
CC_38_3 | CC | 1）主车在 AD engage mode, 以k_hv_speed巡航； 2）长按上调speed setting，持续时间大于K_TIME_LONG_PRESS_THRESHOLD + K_TIME_LONG_PRESS_INTERVAL * 2 |  | 2955/4872
CC_38_4 | CC | 1）主车在 AD engage mode, 以k_hv_speed巡航； 2）长按下调speed setting，持续时间大于K_TIME_LONG_PRESS_THRESHOLD. |  | 2955/4872
CC_38_5 | CC | 1）主车在 AD engage mode, 以k_hv_speed巡航； 2）长按下调speed setting，持续时间大于K_TIME_LONG_PRESS_THRESHOLD + K_TIME_LONG_PRESS_INTERVAL * 1 |  | 2955/4872
CC_38_6 | CC | 1）主车在 AD engage mode, 以k_hv_speed巡航； 2）长按下调speed setting，持续时间大于K_TIME_LONG_PRESS_THRESHOLD + K_TIME_LONG_PRESS_INTERVAL * 2 |  | 2955/4872
CC_39 | CC | speed settings功能测试 定speed setting测试
CC_39_1 | CC | 1）主车在 AD engage mode，速度调节为k_hv_speed，低速巡航; |  | 2950
CC_39_2 | CC | 1）主车在 AD engage mode，速度调节为k_hv_speed，高速巡航; |  | 2950
CC_40 | CC | speed settings功能测试 变speed setting巡航测试
CC_40_1 | CC | 1）主车在 AD engage mode，从k_hv_speed01，短按加速到k_hv_speed02，观察本车响应； |  | 2954/2955/4872
CC_40_2 | CC | 1）主车在 AD engage mode，从k_hv_speed01，短按减速到k_hv_speed02，观察本车响应； |  | 2954/2955/4872
CC_40_3 | CC | 1）主车在 AD engage mode，从k_hv_speed01，长按一倍速加速到k_hv_speed02，观察本车响应； |  | 2954/2955/4872
CC_40_4 | CC | 1）主车在 AD engage mode，从k_hv_speed01，长按一倍速减速到k_hv_speed02，观察本车响应； |  | 2954/2955/4872
CC_40_5 | CC | 1）主车在 AD engage mode，从k_hv_speed01，长按二倍速加速到k_hv_speed02，观察本车响应； |  | 2954/2955/4872
CC_40_6 | CC | 1）主车在 AD engage mode，从k_hv_speed01，长按二倍速减速到k_hv_speed02，观察本车响应； |  | 2954/2955/4872
CC_41 | CC | speed settings功能测试 变speed setting典型组合场景测试
CC_41_1 | CC | 1）主车在 AD engage mode，主车稳定跟车，短按连续两次上调车速，观察本车响应; |  | /
CC_41_2 | CC | 1）主车在 AD engage mode，主车稳定跟车，长按二倍速上调车速，观察本车响应; |  | /
CC_41_3 | CC | 1）主车在 AD engage mode，跟车减速场景，短按连续两次上调车速，观察本车响应; |  | /
CC_41_4 | CC | 1）主车在 AD engage mode，跟车减速场景，长按二倍速上调车速，观察本车响应; |  | /
CC_41_5 | CC | 1）主车在 AD engage mode，cutin场景下，短按连续四次上调车速，观察本车响应; |  | /
CC_41_6 | CC | 1）主车在 AD engage mode，cutin场景下，长按二倍速上调车速，观察本车响应; |  | /
CC_41_7 | CC | 1）主车在 AD engage mode，从300m处跟近远处静止车辆场景下，短按四次上调车速，观察本车响应; |  | /
CC_41_8 | CC | 1）主车在 AD engage mode，从300m处跟近远处静止车辆场景下，长按二倍速上调车速，观察本车响应; |  | /

## map_lib
category | id | summary | 程伟 | 张泰培 | 叶晨桦 | 胡洁义 | 申思琪 | 赵家玉 | 陈林用 | 康延明 | 补充
1. 道路限速 | 1_1 | 限速80 | 程伟: Y; 张泰培: Y; 赵家玉: Y; 补充: 默认双车道
| 1_2 | 限速100 | 程伟: Y; 张泰培: Y; 补充: 默认双车道
| 1_3 | 限速120 | 程伟: Y; 赵家玉: Y; 补充: 默认双车道
| 1_4 | 限速切换100到80 | 程伟: Y; 张泰培: Y; 补充: 默认双车道
| 1_5 | 限速切换80到100 | 程伟: Y; 补充: 默认双车道
2. 道路几何 （左弯） | 2_1 | 左弯，曲率500m，限速80kph | bar: 程伟 to 张泰培; 申思琪
| 2_2 | 左弯，曲率700m，限速80kph | bar: 程伟; 申思琪
| 2_3 | 左弯，曲率900m，限速80kph | bar: 程伟; 申思琪
| 2_4 | 左弯，曲率500m，限速100kph | bar: 程伟
| 2_5 | 左弯，曲率700m，限速100kph | bar: 程伟
| 2_6 | 左弯，曲率900m，限速100kph | bar: 程伟
3. 道路几何 （右弯） | 3_1 | 右弯，曲率500m，限速80kph | bar: 程伟 to 张泰培; 申思琪
| 3_2 | 右弯，曲率700m，限速80kph | bar: 程伟; 申思琪
| 3_3 | 右弯，曲率900m，限速80kph | bar: 程伟; 申思琪
| 3_4 | 右弯，曲率500m，限速100kph | bar: 程伟; 申思琪
| 3_5 | 右弯，曲率700m，限速100kph | bar: 程伟
| 3_6 | 右弯，曲率900m，限速100kph | bar: 程伟
4. 道路几何 （上坡） | 4_1 | 上坡，坡度1%，限速80kph | bar: 程伟
| 4_2 | 上坡，坡度2%，限速80kph | bar: 程伟
| 4_3 | 上坡，坡度3%，限速80kph | bar: 程伟
| 4_4 | 上坡，坡度1%，限速100kph | bar: 程伟
| 4_5 | 上坡，坡度2%，限速100kph | bar: 程伟
| 4_6 | 上坡，坡度3%，限速100kph | bar: 程伟
5. 道路几何 （下坡） | 5_1 | 下坡，坡度1%，限速80kph | bar: 程伟
| 5_2 | 下坡，坡度2%，限速80kph | bar: 程伟
| 5_3 | 下坡，坡度3%，限速80kph | bar: 程伟
| 5_4 | 下坡，坡度1%，限速100kph | bar: 程伟
| 5_5 | 下坡，坡度2%，限速100kph | bar: 程伟
| 5_6 | 下坡，坡度3%，限速100kph | bar: 程伟
6. 道路几何 （连续坡道） | 6_1 | 上坡+下坡，坡度2%+2%，限速80kph | bar: 程伟
| 6_2 | 上坡+下坡，坡度2%+2%，限速100kph | bar: 程伟
| 6_3 | 下坡+上坡，坡度2%+2%，限速80kph | bar: 程伟
| 6_4 | 下坡+上坡，坡度2%+2%，限速100kph | bar: 程伟
| 6_5 | 上下坡交替，坡度2%*6，限速80kph | bar: 程伟 to 张泰培
7. 道路几何 （连续弯道） | 7_1 | 左弯+右弯，曲率700m+700m，限速80kph | bar: 程伟 to 张泰培
| 7_2 | 左弯+右弯，曲率700m+700m，限速100kph | bar: 程伟 to 张泰培
| 7_3 | 右弯+左弯，曲率700m+700m，限速80kph | bar: 程伟 to 张泰培
| 7_4 | 右弯+左弯，曲率700m+700m，限速100kph | bar: 程伟 to 张泰培
| 7_5 | 左弯，曲率700m+500m，限速80kph | bar: 张泰培
| 7_6 | 左弯，曲率700m+500m，限速100kph
8. 道路边界 （线型） | 8_1 | 虚线+实线，300m+300m，连接变化非重叠 | bar: 程伟; 申思琪
| 8_2 | 实线+虚线，1000m+100m，连接变化非重叠 | bar: 张泰培; 申思琪
| 8_3 | 实线+虚线，100m+500m，连接变化非重叠 | bar: 张泰培
| 8_4 | 虚线+虚线&实线，300m+300m，重叠非连接变化 | bar: 程伟
| 8_5 | 减速鱼鳞线 | bar: 程伟
9. 道路边界 （实体边界） | 9_1 | 路沿石，与车道线间距正常 | bar: 程伟
| 9_2 | 排水沟，与车道线间距正常 | bar: 程伟 to 张泰培
| 9_3 | 路沿石，与车道线间距偏小 | 张泰培: Y; 补充: 需由正常过渡
10. 道路边界 （清晰度异常） | 10_1 | 无车道线，短暂，约3m | 程伟: Y; 张泰培: Y; 赵家玉: Y; 补充: 需由正常过渡
| 10_2 | 无车道线，较长，约100m | 程伟: Y; 张泰培: Y; 赵家玉: Y; 补充: 需由正常过渡
| 10_3 | 临时车道线，新旧车道线不一致且旧车道线消失，短暂，约3m | 程伟: Y; 张泰培: Y; 补充: 需由正常过渡
| 10_4 | 临时车道线，新旧车道线不一致且旧车道线消失，较长，约100m | 程伟: Y; 补充: 需由正常过渡
| 10_5 | 临时车道线，新旧车道线不一致且旧车道线模糊存在，短暂，约3m | 程伟: Y; 张泰培: Y; 补充: 需由正常过渡
| 10_6 | 临时车道线，新旧车道线不一致且旧车道线模糊存在，较长，约100m | 程伟: Y; 赵家玉: Y; 补充: 需由正常过渡
| 10_7 | 模糊车道线，短暂，约3m | 程伟: Y; 赵家玉: Y; 补充: 需由正常过渡
| 10_8 | 模糊车道线，较长，约100m | 程伟: Y; 张泰培: Y; 赵家玉: Y; 补充: 需由正常过渡
11. 道路表面 （平整度） | 11_1 | 路面凹坑，在左侧车轮经过位置，路面破损 | bar: 程伟 to 张泰培
| 11_2 | 路面凹坑，在右侧车轮经过位置，路面破损 | bar: 程伟 to 张泰培
| 11_3 | 路面凸起，在左侧车轮经过位置 | bar: 程伟
| 11_4 | 路面凸起，在右侧车轮经过位置 | bar: 程伟
12. 道路表面 （湿滑程度） | 12_1 | 湿滑路面，一般湿滑 | 程伟: Y; 补充: 需由正常过渡
| 12_2 | 湿滑路面，中等湿滑 | 程伟: Y; 补充: 需由正常过渡
| 12_3 | 湿滑路面，特别湿滑 | 程伟: Y; 补充: 需由正常过渡
13. 车道宽度 （异常） | 13_1 | 左侧车道收窄一定程度，模拟目标车稳定偏置不过线 | 程伟: Y; 补充: 标准宽度3.75m，默认双车道
| 13_2 | 左侧车道收窄较少，模拟目标车稳定压线 | 程伟: Y; 张泰培: Y; 补充: 标准宽度3.75m，默认双车道
| 13_3 | 左侧车道收窄较多，模拟目标车稳定入侵少量 | 程伟: Y; 张泰培: Y; 补充: 标准宽度3.75m，默认双车道
| 13_4 | 左侧车道收窄更多，模拟目标车稳定入侵较多 | 程伟: Y; 补充: 标准宽度3.75m，默认双车道
| 13_5 | 右侧车道收窄一定程度，模拟目标车稳定偏置不过线 | 程伟: Y; 补充: 标准宽度3.75m，默认双车道
| 13_6 | 右侧车道收窄较少，模拟目标车稳定压线 | 程伟: Y; 张泰培: Y; 补充: 标准宽度3.75m，默认双车道
| 13_7 | 右侧车道收窄较多，模拟目标车稳定入侵少量 | 程伟: Y; 张泰培: Y; 补充: 标准宽度3.75m，默认双车道
| 13_8 | 右侧车道收窄更多，模拟目标车稳定入侵较多 | 程伟: Y; 补充: 标准宽度3.75m，默认双车道
| 13_9 | 左侧车道先正常后收窄，模拟目标车先居中后偏置不过线 | 补充: 标准宽度3.75m，默认双车道
| 13_10 | 左侧车道先正常后收窄，模拟目标车先居中后压线 | 程伟: Y; 补充: 标准宽度3.75m，默认双车道
| 13_11 | 左侧车道先正常后收窄，模拟目标车先居中后入侵少量 | 程伟: Y; 补充: 标准宽度3.75m，默认双车道
| 13_12 | 左侧车道先正常后收窄，模拟目标车先居中后入侵较多 | 程伟: Y; 赵家玉: Y; 补充: 标准宽度3.75m，默认双车道
| 13_13 | 右侧车道先正常后收窄，模拟目标车先居中后偏置不过线 | 补充: 标准宽度3.75m，默认双车道
| 13_14 | 右侧车道先正常后收窄，模拟目标车先居中后压线 | 程伟: Y; 补充: 标准宽度3.75m，默认双车道
| 13_15 | 右侧车道先正常后收窄，模拟目标车先居中后入侵少量 | 程伟: Y; 赵家玉: Y; 补充: 标准宽度3.75m，默认双车道
| 13_16 | 右侧车道先正常后收窄，模拟目标车先居中后入侵较多 | 程伟: Y; 补充: 标准宽度3.75m，默认双车道
| 13_17 | 本道路宽度偏小，需要fallback | 程伟: Y; 张泰培: Y; 申思琪: Y; 补充: 标准宽度3.75m，默认双车道
| 13_18 | 超宽车道，让变道时间无限拉长 | 张泰培: Y; 赵家玉: Y; 补充: 标准宽度3.75m，默认双车道
| 13_19 | 三车道，最右车道收窄较少，使目标车向中间车道入侵 | 张泰培: Y; 申思琪: Y; 补充: 标准宽度3.75m
| 13_20 | 三车道，最右车道收窄较多，使目标车向中间车道入侵 | 张泰培: Y; 申思琪: Y; 补充: 标准宽度3.75m
| 13_21 | 三车道，最左车道收窄较少，使目标车向中间车道入侵 | 张泰培: Y; 申思琪: Y; 补充: 标准宽度3.75m
| 13_22 | 三车道，最左车道收窄较多，使目标车向中间车道入侵 | 张泰培: Y; 申思琪: Y; 补充: 标准宽度3.75m
14. 障碍物 （可能干扰） | 14_1 | 锥桶在车道内，约3个 | bar: 程伟 to 张泰培
| 14_2 | 锥桶在车道内，约5个 | bar: 程伟 to 张泰培; 赵家玉
| 14_3 | 锥桶在应急车道，距离本车道边界较远，约5个 | 程伟: Y; 补充: nudge区域外，约40cm
| 14_4 | 锥桶在应急车道，距离本车道边界较近，约5个 | 程伟: Y; 申思琪: Y; 补充: nudge区域外，约10cm
| 14_5 | 锥桶在应急车道线上，倒下部分在车道内，约5个 | bar: 程伟
| 14_6 | 锥桶越过应急车道线，入侵本车道，约10cm，约5个
| 14_7 | 锥桶越过中间车道线，入侵本车道，约10cm，约5个
15. 障碍物 （障碍边界） | 15_1 | 锥桶在中间车道线上，刚好压线，分布10m | bar: 程伟 to 张泰培
| 15_2 | 锥桶在应急车道线上，刚好压线，分布10m | bar: 程伟
| 15_3 | 锥桶在中间车道线上，刚好压线，分布50m | bar: 程伟 to 张泰培
| 15_4 | 锥桶在应急车道线上，刚好压线，分布50m | bar: 程伟
| 15_5 | 锥桶在应急车道线上，刚好压线，分布100m | bar: 程伟 to 张泰培
| 15_6 | 锥桶在应急车道线上，逐渐入侵，分布100m | bar: 程伟 to 张泰培
| 15_7 | 水马在中间车道线上，刚好压线，分布50m | bar: 程伟 to 张泰培
| 15_8 | 水马在应急车道线上，刚好压线，分布50m | bar: 程伟
| 15_9 | 水马在应急车道线上，刚好压线，分布100m | bar: 程伟
| 15_10 | 水马在应急车道线上，逐渐入侵，分布100m | bar: 程伟
16. 基础设施 | 16_1 | 施工标志 | 程伟: Y; 张泰培: Y; 赵家玉: Y; 补充: 需perception识别并fallback
| 16_2 | 路灯 | 程伟: Y; 补充: 夜间需点亮
| 16_3 | 金属龙门架，在上方 | bar: 程伟
| 16_4 | 金属杆，在上方 | bar: 程伟
| 16_5 | 金属标志牌，在上方 | bar: 程伟
| 16_6 | 金属标志牌，在路旁 | bar: 程伟
| 16_7 | 金属护栏，在路旁 | bar: 程伟
17. 隧道类 | 17_1 | 穿越天桥桥洞 | bar: 程伟 to 张泰培
| 17_2 | 短隧道，约200m | 程伟: Y; 补充: 含隧道进出的过渡
| 17_3 | 中等隧道，约1km | 程伟: Y; 张泰培: Y; 申思琪: Y; 补充: 含隧道进出的过渡
| 17_4 | 长隧道，约3km | 程伟: Y; 补充: 含隧道进出的过渡
18. 多车道 | 18_1 | 三车道，从左侧向右侧限速分别为，120+100+80 | bar: 张泰培
| 18_2 | 三车道，从左侧向右侧限速分别为，120+80+80
| 18_3 | 三车道，从左侧向右侧限速分别为，80+80+80
| 18_4 | 三车道，从左侧向右侧限速分别为，100+100+100
19. 匝道 | 19_1 | 匝道，曲率50m，限速40 | bar: 程伟 to 张泰培
| 19_2 | 匝道，曲率50m，限速60 | bar: 程伟; 赵家玉
| 19_3 | 匝道汇入 | bar: 程伟 to 张泰培
| 19_4 | 匝道汇出 | bar: 程伟 to 张泰培
20. 其他 | 20_1 | 应急停车港 | bar: 程伟 to 张泰培; 申思琪
| 20_2 | 道路尽头 | 程伟: Y; 张泰培: Y; 申思琪: Y; 赵家玉: Y; 补充: 需由正常过渡
| 20_3 | 收费站 | bar: 程伟 to 张泰培
| 20_4 | 路上有碎片，小范围 | bar: 程伟
| 20_5 | 路上有碎片，大范围 | bar: 程伟
| 20_6 | 变附着系数，让车辆失控 | 程伟: Y; 补充: 需由正常过渡
| 20_7 | 桥梁 | bar: 程伟 to 张泰培
| 20_8 | 减速带 | bar: 程伟
21. 组合 | 21_1 | 隧道内，锥桶在车道内，约5个 | bar: 程伟
| 21_2 | 隧道内，锥桶在最右侧车道线上，约20m | bar: 程伟
| 21_3 | 隧道内，锥桶在中间车道线上，约20m | bar: 程伟
| 21_4 | 隧道内，路面有凹坑，在左侧车轮轨迹上 | bar: 程伟
| 21_5 | 隧道内，路面有凸起，在右侧车轮轨迹上 | bar: 程伟
| 21_6 | 隧道内，无车道线，短暂，约3m | bar: 程伟
| 21_7 | 隧道内，无车道线，较长，约100m | bar: 程伟
| 21_8 | 隧道内，模糊车道线，短暂，约3m | bar: 程伟
| 21_9 | 隧道内，模糊车道线，较长，约100m | bar: 程伟
| 21_10 | 隧道内，临时车道线，新旧车道线不一致且旧车道线消失，短暂，约3m | bar: 程伟
| 21_11 | 隧道内，临时车道线，新旧车道线不一致且旧车道线消失，较长，约100m | bar: 程伟
| 21_12 | 隧道内，临时车道线，新旧车道线不一致且旧车道线模糊存在，短暂，约3m | bar: 程伟
| 21_13 | 隧道内，临时车道线，新旧车道线不一致且旧车道线模糊存在，较长，约100m | bar: 程伟
| 21_14 | 天桥下，无车道线，短暂，约3m | bar: 程伟 to 张泰培
| 21_15 | 天桥下，模糊车道线，短暂，约3m | bar: 程伟 to 张泰培
| 21_16 | 天桥下，临时车道线，新旧车道线不一致且旧车道线消失，短暂，约3m | bar: 程伟 to 张泰培
| 21_17 | 天桥下，临时车道线，新旧车道线不一致且旧车道线模糊存在，短暂，约3m | bar: 程伟 to 张泰培

## statistics
code | feature | case类别 | SUM
CC_1 | CC | cruise，无目标定速巡航 | 1
CC_2 | CC | cruise，无目标进AD后加速至限速 | 1
CC_3 | CC | cruise，无目标，偏置进AD | 2
CC_4 | CC | stable following，稳定跟车 | 1
CC_5 | CC | followt to acc, 跟加（含跟起） | 1
CC_6 | CC | follow to dec，跟减（含跟停） | 1
CC_7 | CC | follow to stop，停住 | 1
CC_8 | CC | approach，从远处接近慢速或静止车辆 | 2
CC_9 | CC | cutin，始终在本车前方 | 1
CC_10 | CC | cutin，从本车后方切入再减速 | 1
CC_11 | CC | cutin，从本车后方切入高速驶离 | 1
CC_12 | CC | cutout（正常，慢速，中途停下） | 2
CC_13 | CC | encroaching（目标车静止或运动） | 2
CC_14 | CC | perception专题_超车与被超车 | 3
CC_15 | CC | perception专题_逆向行车 | 1
CC_16 | CC | perception专题_金属元素 | 5
CC_17 | CC | localization专题_颠簸路面 | 4
CC_18 | CC | localization专题_桥洞 | 1
CC_19 | CC | planning专题_连接路 | 2
CC_20 | CC | planning专题_限速切换 | 2
CC_21 | CC | 综合专题_目标车从匝道汇入 | 3
CC_23 | CC | 综合专题_双车cutin | 1
CC_24 | CC | 综合专题_双车cutout | 2
CC_25 | CC | MD驾驶跟车时进AD | 2
CC_26 | CC | headway setting HMI测试 | 3
CC_27 | CC | headway setting 逻辑测试，非AD engage情况下调节 | 3
CC_28 | CC | headway setting 逻辑测试，AD engage后不调节情况下的默认设置 | 2
CC_29 | CC | headway setting 逻辑测试，AD engage情况下单次调节 | 5
CC_30 | CC | headway setting 逻辑测试，AD engage情况下连续调节 | 5
CC_31 | CC | headway setting 定headway测试 | 5
CC_32 | CC | headway setting 变headway组合典型场景测试 | 12
CC_33 | CC | headway setting 1档和2档的性能边界测试 | 6
CC_34 | CC | speed setting HMI测试 | 2
CC_35 | CC | speed settings 逻辑测试，非engage情况下调节 | 3
CC_36 | CC | speed settings 逻辑测试，默认speed与速度上限 | 7
CC_37 | CC | speed settings 逻辑测试，engage情况下短按调节 | 6
CC_38 | CC | speed settings 逻辑测试，engage情况下长按调节 | 6
CC_39 | CC | speed settings功能测试 定speed setting测试 | 2
CC_40 | CC | speed settings功能测试 变speed setting巡航测试 | 6
CC_41 | CC | speed settings功能测试 变speed setting典型组合场景测试 | 8
total |  |  | 124

## df_signal_lib
case | part | group | FD_signal_name | OEM_signal_name | unit | flag | value01 | value02 | value03 | value4 | value5 | value6 | value7 | value8 | value9 | value10

## zq_signal_lib
case | part | group | FD_signal_name | OEM_signal_name | unit | flag | value01 | value02 | value03 | value4 | value5 | value6 | value7 | value8 | value9 | value10