## sim_vtd
id | summary | rm | tag_fixed_basic_method | tag_fixed_basic_map | tag_fixed_basic_feature | tag_fixed_basic_module | tag_fixed_basic_targetNum | para_odd_roadGeo_default | para_odd_roadGeo_uphill | para_odd_roadGeo_downhill | para_odd_roadGeo_rightCurve | para_odd_roadGeo_leftCurve | para_odd_illumination_day | para_odd_illumination_night | para_odd_weather_sunny | para_odd_weather_rainy | para_hv_init_speed | para_hv_init_deviation | para_hv_init_lane | para_hv_init_state | para_hv_init_reserve01 | para_hv_init_reserve02 | para_hv_init_reserve03 | para_hv_init_reserve04 | para_hv_init_reserve05 | para_hv_action1_type | para_hv_action1_triggerTime | para_hv_action1_triggerTTC | para_hv_action1_triggerRelativeTV1 | para_hv_action1_triggerRelativeTV2 | para_hv_action1_triggerRelativeTunnel | para_hv_action1_triggerRelativeSolideLine | para_hv_action1_triggerEvent | para_hv_action1_triggerDelay | para_hv_action1_triggerCircle | para_hv_action1_direction | para_hv_action1_signal | para_hv_action1_framePara | para_hv_action1_sensor | para_hv_action1_btnTimes | para_hv_action1_msgName | para_hv_action1_msgCycleTime | para_hv_action1_reserve01 | para_hv_action1_reserve02 | para_hv_action1_reserve03 | para_hv_action1_reserve04 | para_hv_action1_reserve05 | para_hv_action2_type | para_hv_action2_triggerTime | para_hv_action2_triggerTTC | para_hv_action2_triggerRelativeTV1 | para_hv_action2_triggerRelativeTV2 | para_hv_action2_triggerRelativeTunnel | para_hv_action2_triggerRelativeSolideLine | para_hv_action2_triggerEvent | para_hv_action2_triggerDelay | para_hv_action2_triggerCircle | para_hv_action2_direction | para_hv_action2_signal | para_hv_action2_framePara | para_hv_action2_sensor | para_hv_action2_btnTimes | para_hv_action2_msgName | para_hv_action2_msgCycleTime | para_hv_action2_reserve01 | para_hv_action2_reserve02 | para_hv_action2_reserve03 | para_hv_action2_reserve04 | para_hv_action2_reserve05 | para_hv_action3_type | para_hv_action3_triggerTime | para_hv_action3_triggerTTC | para_hv_action3_triggerRelativeTV1 | para_hv_action3_triggerRelativeTV2 | para_hv_action3_triggerRelativeTunnel | para_hv_action3_triggerRelativeSolideLine | para_hv_action3_triggerEvent | para_hv_action3_triggerDelay | para_hv_action3_triggerCircle | para_hv_action3_direction | para_hv_action3_signal | para_hv_action3_framePara | para_hv_action3_sensor | para_hv_action3_btnTimes | para_hv_action3_msgName | para_hv_action3_msgCycleTime | para_hv_action3_reserve01 | para_hv_action3_reserve02 | para_hv_action3_reserve03 | para_hv_action3_reserve04 | para_hv_action3_reserve05 | para_tv1_init_type | para_tv1_init_speed | para_tv1_init_relativeHV | para_tv1_init_relativeTV2 | para_tv1_init_lane | para_tv1_init_deviation | para_tv1_init_heading | para_tv1_init_reserve01 | para_tv1_init_reserve02 | para_tv1_init_reserve03 | para_tv1_init_reserve04 | para_tv1_init_reserve05 | para_tv1_action1_type | para_tv1_action1_speed | para_tv1_action1_acc | para_tv1_action1_direction | para_tv1_action1_triggerRelativeHV | para_tv1_action1_triggerRelativeTV2 | para_tv1_action1_triggerDelay | para_tv1_action1_triggerEvent | para_tv1_action1_triggerCircle | para_tv1_action1_triggerTime | para_tv1_action1_triggerTTC | para_tv1_action1_deviation | para_tv1_action1_duration | para_tv1_action1_reserve01 | para_tv1_action1_reserve02 | para_tv1_action1_reserve03 | para_tv1_action1_reserve04 | para_tv1_action1_reserve05 | para_tv1_action2_type | para_tv1_action2_speed | para_tv1_action2_acc | para_tv1_action2_direction | para_tv1_action2_triggerRelativeHV | para_tv1_action2_triggerRelativeTV2 | para_tv1_action2_triggerDelay | para_tv1_action2_triggerEvent | para_tv1_action2_triggerCircle | para_tv1_action2_triggerTime | para_tv1_action2_triggerTTC | para_tv1_action2_deviation | para_tv1_action2_duration | para_tv1_action2_reserve01 | para_tv1_action2_reserve02 | para_tv1_action2_reserve03 | para_tv1_action2_reserve04 | para_tv1_action2_reserve05 | para_tv1_action3_type | para_tv1_action3_speed | para_tv1_action3_acc | para_tv1_action3_direction | para_tv1_action3_triggerRelativeHV | para_tv1_action3_triggerRelativeTV2 | para_tv1_action3_triggerDelay | para_tv1_action3_triggerEvent | para_tv1_action3_triggerCircle | para_tv1_action3_triggerTime | para_tv1_action3_triggerTTC | para_tv1_action3_deviation | para_tv1_action3_duration | para_tv1_action3_reserve01 | para_tv1_action3_reserve02 | para_tv1_action3_reserve03 | para_tv1_action3_reserve04 | para_tv1_action3_reserve05 | para_tv1_action4_type | para_tv1_action4_speed | para_tv1_action4_acc | para_tv1_action4_direction | para_tv1_action4_triggerRelativeHV | para_tv1_action4_triggerRelativeTV2 | para_tv1_action4_triggerDelay | para_tv1_action4_triggerEvent | para_tv1_action4_triggerCircle | para_tv1_action4_triggerTime | para_tv1_action4_triggerTTC | para_tv1_action4_deviation | para_tv1_action4_duration | para_tv1_action4_reserve01 | para_tv1_action4_reserve02 | para_tv1_action4_reserve03 | para_tv1_action4_reserve04 | para_tv1_action4_reserve05 | para_tv2_init_type | para_tv2_init_speed | para_tv2_init_relativeHV | para_tv2_init_relativeTV1 | para_tv2_init_lane | para_tv2_init_deviation | para_tv2_init_heading | para_tv2_init_reserve01 | para_tv2_init_reserve02 | para_tv2_init_reserve03 | para_tv2_init_reserve04 | para_tv2_init_reserve05 | para_tv2_action1_type | para_tv2_action1_speed | para_tv2_action1_acc | para_tv2_action1_direction | para_tv2_action1_triggerRelativeHV | para_tv2_action1_triggerRelativeTV1 | para_tv2_action1_triggerDelay | para_tv2_action1_triggerEvent | para_tv2_action1_triggerCircle | para_tv2_action1_triggerTime | para_tv2_action1_triggerTTC | para_tv2_action1_deviation | para_tv2_action1_duration | para_tv2_action1_reserve01 | para_tv2_action1_reserve02 | para_tv2_action1_reserve03 | para_tv2_action1_reserve04 | para_tv2_action1_reserve05 | para_tv2_action2_type | para_tv2_action2_speed | para_tv2_action2_acc | para_tv2_action2_direction | para_tv2_action2_triggerRelativeHV | para_tv2_action2_triggerRelativeTV1 | para_tv2_action2_triggerDelay | para_tv2_action2_triggerEvent | para_tv2_action2_triggerCircle | para_tv2_action2_triggerTime | para_tv2_action2_triggerTTC | para_tv2_action2_deviation | para_tv2_action2_duration | para_tv2_action2_reserve01 | para_tv2_action2_reserve02 | para_tv2_action2_reserve03 | para_tv2_action2_reserve04 | para_tv2_action2_reserve05 | para_tv2_action3_type | para_tv2_action3_speed | para_tv2_action3_acc | para_tv2_action3_direction | para_tv2_action3_triggerRelativeHV | para_tv2_action3_triggerRelativeTV1 | para_tv2_action3_triggerDelay | para_tv2_action3_triggerEvent | para_tv2_action3_triggerCircle | para_tv2_action3_triggerTime | para_tv2_action3_triggerTTC | para_tv2_action3_deviation | para_tv2_action3_duration | para_tv2_action3_reserve01 | para_tv2_action3_reserve02 | para_tv2_action3_reserve03 | para_tv2_action3_reserve04 | para_tv2_action3_reserve05 | para_tv2_action4_type | para_tv2_action4_speed | para_tv2_action4_acc | para_tv2_action4_direction | para_tv2_action4_triggerRelativeHV | para_tv2_action4_triggerRelativeTV1 | para_tv2_action4_triggerDelay | para_tv2_action4_triggerEvent | para_tv2_action4_triggerCircle | para_tv2_action4_triggerTime | para_tv2_action4_triggerTTC | para_tv2_action4_deviation | para_tv2_action4_duration | para_tv2_action4_reserve01 | para_tv2_action4_reserve02 | para_tv2_action4_reserve03 | para_tv2_action4_reserve04 | para_tv2_action4_reserve05 | para_oddChange_action1_type | para_oddChange_action1_rainPara | para_oddChange_action1_windPara | para_oddChange_action1_triggerTime | para_oddChange_action1_triggerDelay | para_oddChange_action1_triggerEvent | para_oddChange_action1_duration | para_oddChange_action1_reserve01 | para_oddChange_action1_reserve02 | para_oddChange_action1_reserve03 | para_oddChange_action1_reserve04 | para_oddChange_action1_reserve05 | para_oddChange_action2_type | para_oddChange_action2_rainPara | para_oddChange_action2_windPara | para_oddChange_action2_triggerTime | para_oddChange_action2_triggerDelay | para_oddChange_action2_triggerEvent | para_oddChange_action2_duration | para_oddChange_action2_reserve01 | para_oddChange_action2_reserve02 | para_oddChange_action2_reserve03 | para_oddChange_action2_reserve04 | para_oddChange_action2_reserve05 | para_oddChange_action3_type | para_oddChange_action3_rainPara | para_oddChange_action3_windPara | para_oddChange_action3_triggerTime | para_oddChange_action3_triggerDelay | para_oddChange_action3_triggerEvent | para_oddChange_action3_duration | para_oddChange_action3_reserve01 | para_oddChange_action3_reserve02 | para_oddChange_action3_reserve03 | para_oddChange_action3_reserve04 | para_oddChange_action3_reserve05 | para_oddChange_action4_type | para_oddChange_action4_rainPara | para_oddChange_action4_windPara | para_oddChange_action4_triggerTime | para_oddChange_action4_triggerDelay | para_oddChange_action4_triggerEvent | para_oddChange_action4_duration | para_oddChange_action4_reserve01 | para_oddChange_action4_reserve02 | para_oddChange_action4_reserve03 | para_oddChange_action4_reserve04 | para_oddChange_action4_reserve05
FB_1_1 | 主车以速度para_hv1_init_speed巡航，在AD engage状态下，路锥搭建在主车的当前行驶车道，距离主车1km搭建，让主车行驶到路锥数量和长度大于K_CONES_NUMBER 和K_CONES_NUMBER_DISTANCE的K_FALLBACK_OBSTACLE_DISTANCE_ON/TO_TRAJECTORY_I 到K_FALLBACK_OBSTACLE_DISTANCE_ON/TO_TRAJECTORY_II范围内。 | 3231 | HIL | 14_2 | fallback | K | 0 | any |  |  |  |  | standard |  | standard |  | 50 |  | default | engage
FB_1_2 | 主车以速度para_hv1_init_speed巡航，在AD engage状态下，路锥搭建在主车的当前行驶车道，距离主车1km搭建，让主车行驶到路锥数量和长度大于K_CONES_NUMBER 和K_CONES_NUMBER_DISTANCE的K_FALLBACK_OBSTACLE_DISTANCE_ON/TO_TRAJECTORY_II 到K_FALLBACK_OBSTACLE_DISTANCE_ON/TO_TRAJECTORY_III 范围内。 | 3278 | HIL | 14_2 | fallback | K | 0 | any |  |  |  |  | standard |  | standard |  | 50 |  | default | engage
FB_1_3 | 主车以速度para_hv1_init_speed巡航，在AD engage状态下，路锥搭建在主车的当前行驶车道，距离主车1km搭建，让主车行驶到路锥数量和长度大于K_CONES_NUMBER 和K_CONES_NUMBER_DISTANCE的K_FALLBACK_OBSTACLE_DISTANCE_ON/TO_TRAJECTORY_III 范围内。 | 3303 | HIL | 14_2 | fallback | K | 0 | any |  |  |  |  | standard |  | standard |  | 50 |  | default | engage
FB_1_4 | 主车以速度K_HV_speed巡航，在AD engage状态下，施工区搭建在主车的当前行驶车道，距离主车1km搭建，主车行驶到距离道路施工区K_FALLBACK_CONSTRUCTION_DISTANCE_ON/TO_TRAJECTORY_II 到K_FALLBACK_CONSTRUCTION_DISTANCE_ON/TO_TRAJECTORY_III 范围内。 | 3233 | HIL | 16_1 | fallback | K | 0 | any |  |  |  |  | standard |  | standard |  | 50 |  | default | engage
FB_1_5 | 主车以速度K_HV_speed巡航，在AD engage状态下，施工区搭建在主车的当前行驶车道，距离主车1km搭建，主车行驶到距离道路施工区K_FALLBACK_CONSTRUCTION_DISTANCE_ON/TO_TRAJECTORY_II 到K_FALLBACK_CONSTRUCTION_DISTANCE_ON/TO_TRAJECTORY_III 范围内。 | 3280 | HIL | 16_1 | fallback | K | 0 | any |  |  |  |  | standard |  | standard |  | 50 |  | default | engage
FB_1_6 | 主车以速度K_HV_speed巡航，在AD engage状态下，施工区搭建在主车的当前行驶车道，距离主车1km搭建，主车行驶到距离道路施工区K_FALLBACK_CONSTRUCTION_DISTANCE_ON/TO_TRAJECTORY_III 范围内。 | 3305 | HIL | 16_1 | fallback | K | 0 | any |  |  |  |  | standard |  | standard |  | 50 |  | default | engage
FB_1_7 | 主车以速度para_hv1_init_speed巡航，在AD engage状态下，距离主车1km搭建或存在，存在超出ODD的场景，让主车行驶到距离超出ODD场景K_FALLBACK_NONDRIVING_DISTANCE_ON/TO_TRAJECTORY_I到K_FALLBACK_NONDRIVING_DISTANCE_ON/TO_TRAJECTORY_II范围内 | 3230 | HIL | 20_2 | fallback | K | 0 | any |  |  |  |  | standard |  | standard |  | 50 |  | default | engage
FB_1_8 | 主车以速度para_hv1_init_speed巡航，在AD engage状态下，距离主车1km搭建或存在，存在超出ODD的场景，让主车行驶到距离超出ODD场景K_FALLBACK_NONDRIVING_DISTANCE_ON/TO_TRAJECTORY_II到K_FALLBACK_NONDRIVING_DISTANCE_ON/TO_TRAJECTORY_III范围内 | 3277 | HIL | 20_2 | fallback | K | 0 | any |  |  |  |  | standard |  | standard |  | 50 |  | default | engage
FB_1_9 | 主车以速度para_hv1_init_speed巡航，在AD engage状态下，距离主车1km搭建或存在，存在超出ODD的场景，让主车行驶到距离超出ODD场景K_FALLBACK_NONDRIVING_DISTANCE_ON/TO_TRAJECTORY_III范围内。 | 3302 | HIL | 20_2 | fallback | K | 0 | any |  |  |  |  | standard |  | standard |  | 50 |  | default | engage
FB_1_10 | 主车在AD engage状态下以K_TV_speed巡航行驶，让主车行驶的测试路段距离主车3km处存在超出ODD天气。 | 3235 | HIL | 1_1 | fallback | K | 0 | any |  |  |  |  | standard |  | standard |  | 50 |  | default | engage | [239 empty] | rain | 7 |  | 1 | 10 |  | 35
FB_1_11 | 主车在AD engage状态下以K_TV_speed巡航行驶，让主车行驶的测试路段存在车道线缺少场景。 | 4032 | HIL | 10_2 | fallback | K | 0 | any |  |  |  |  | standard |  | standard |  | 50 |  | default | engage
FB_1_12 | 主车在AD engage状态下以K_TV_speed巡航行驶，让主车行驶的测试路段存在临时车道线场景。 | / | HIL | 10_4 | fallback | K | 0 | any |  |  |  |  | standard |  | standard |  | 50 |  | default | engage
FB_2_1 | 主车在AD engage状态下以限速行驶，司机注意力离开驾驶操作区持续时间超过K_FALLBACK_DRIVER_FOCUS_DURATION_A且小于K_FALLBACK_DRIVER_FOCUS_DURATION_B | 3192 | vehicle | 1_1 | fallback | K | 0 | any |  |  |  |  | standard |  | standard |  | 50 |  | default | engage | [5 empty] | write | [10 empty] | signal_lib
FB_2_2 | 主车在AD engage状态下以限速行驶，司机离开驾驶员座位持续时间超过 K_FALLBACK_DRIVER_SEAT_STATUS_DURATION_B(出现Fallback后，不要急于接管，观察整个Fallback的HMI和车辆运动状态，并根据状态判断Fallback Level) | 3193 | vehicle | 1_1 | fallback | K | 0 | any |  |  |  |  | standard |  | standard |  | 50 |  | default | engage | [5 empty] | write | [10 empty] | signal_lib
FB_2_3 | 主车在AD engage状态下以限速行驶，司机注意力离开驾驶操作区持续时间超过 K_FALLBACK_DRIVER_FOCUS_DURATION_B且小于K_FALLBACK_DRIVER_FOCUS_DURATION_C | 3238 | vehicle | 1_1 | fallback | K | 0 | any |  |  |  |  | standard |  | standard |  | 50 |  | default | engage | [5 empty] | write | [10 empty] | signal_lib
FB_2_4 | 主车在AD engage状态下以限速行驶，司机注意力离开驾驶操作区持续时间超过 K_FALLBACK_DRIVER_FOCUS_DURATION_C(出现Fallback后，不要急于接管，观察整个Fallback的HMI和车辆运动状态，并根据状态判断Fallback Level) | 3282 | vehicle | 1_1 | fallback | K | 0 | any |  |  |  |  | standard |  | standard |  | 50 |  | default | engage | [5 empty] | write | [10 empty] | signal_lib
FB_2_5 | 主车在AD engage状态下以限速行驶，司机模拟吸烟/打电话操作持续时间超过 K_FALLBACK_DRIVER_BEHAVIOR_DURATION_A (出现Fallback后，不要急于接管，观察整个Fallback的HMI和车辆运动状态，并根据状态判断Fallback Level) | 3194 | vehicle | 1_1 | fallback | K | 0 | any |  |  |  |  | standard |  | standard |  | 50 |  | default | engage | [5 empty] | write | [10 empty] | signal_lib
FB_3_1 | 主车在AD engage状态下以K_HV_speed行驶，向ADU发送左后方radar的异常模拟信号。 | 3270 | HIL | 1_1 | fallback | K | 0 | any |  |  |  |  | standard |  | standard |  | 80 |  | default | engage | [5 empty] | write | [11 empty] | 7 | Radar6
FB_3_2 | 主车在AD engage状态下以K_HV_speed行驶，向ADU发送右后方radar的异常模拟信号。 | 3271 | HIL | 1_1 | fallback | K | 0 | any |  |  |  |  | standard |  | standard |  | 80 |  | default | engage | [5 empty] | write | [11 empty] | 7 | Radar7
FB_3_3 | 主车在AD engage状态下以K_HV_speed行驶，向ADU发送前向lidar的异常模拟信号。 | 3215 | HIL | 1_1 | fallback | K | 0 | any |  |  |  |  | standard |  | standard |  | 80 |  | default | engage | [5 empty] | write | [11 empty] | 7 | Lidar1
FB_3_4 | 主车在AD engage状态下以K_HV_speed行驶，向ADU发送左侧方radar的异常模拟信号。 | 3216 | HIL | 1_1 | fallback | K | 0 | any |  |  |  |  | standard |  | standard |  | 80 |  | default | engage | [5 empty] | write | [11 empty] | 7 | Radar4
FB_3_5 | 主车在AD engage状态下以K_HV_speed行驶，向ADU发送右侧方radar的异常模拟信号。 | 3217 | HIL | 1_1 | fallback | K | 0 | any |  |  |  |  | standard |  | standard |  | 80 |  | default | engage | [5 empty] | write | [11 empty] | 7 | Radar5
FB_3_6 | 主车在AD engage状态下以K_HV_speed行驶，向ADU发送左后向camera的异常模拟信号 | 3264 | HIL | 1_1 | fallback | K | 0 | any |  |  |  |  | standard |  | standard |  | 80 |  | default | engage | [5 empty] | write | [11 empty] | 7 | Camera6
FB_3_7 | 主车在AD engage engage状态下以K_HV_speed行驶，向ADU发送右后向camera的异常模拟信号 | 3265 | HIL | 1_1 | fallback | K | 0 | any |  |  |  |  | standard |  | standard |  | 80 |  | default | engage | [5 empty] | write | [11 empty] | 7 | Camera7
FB_3_8 | 主车在AD engage状态下以K_HV_speed行驶，向ADU发送左侧向Lidar的异常模拟信号 | 3267 | HIL | 1_1 | fallback | K | 0 | any |  |  |  |  | standard |  | standard |  | 80 |  | default | engage | [5 empty] | write | [11 empty] | 7 | Lidar4
FB_3_9 | 主车在AD engage状态下以K_HV_speed行驶，向ADU发送右侧向Lidar的异常模拟信号 | 3268 | HIL | 1_1 | fallback | K | 0 | any |  |  |  |  | standard |  | standard |  | 80 |  | default | engage | [5 empty] | write | [11 empty] | 7 | Lidar5
FB_3_10 | 主车在AD engage状态下以K_HV_speed行驶，向ADU发送正向近距离camera的异常模拟信号 | 3211 | HIL | 1_1 | fallback | K | 0 | any |  |  |  |  | standard |  | standard |  | 80 |  | default | engage | [5 empty] | write | [11 empty] | 7 | Camera2
FB_3_11 | 主车在AD engage状态下以K_HV_speed行驶，向ADU发送正向中距离camera的异常模拟信号 | 3212 | HIL | 1_1 | fallback | K | 0 | any |  |  |  |  | standard |  | standard |  | 80 |  | default | engage | [5 empty] | write | [11 empty] | 7 | Camera3
FB_3_12 | 主车在AD engage状态下以K_HV_speed行驶，向ADU发送左侧camera的异常模拟信号 | 3213 | HIL | 1_1 | fallback | K | 0 | any |  |  |  |  | standard |  | standard |  | 80 |  | default | engage | [5 empty] | write | [11 empty] | 7 | Camera4
FB_3_13 | 主车在AD engage状态下以K_HV_speed行驶，向ADU发送右侧camera的异常模拟信号 | 3214 | HIL | 1_1 | fallback | K | 0 | any |  |  |  |  | standard |  | standard |  | 80 |  | default | engage | [5 empty] | write | [11 empty] | 7 | Camera5
FB_3_14 | 主车在AD engage状态下以K_HV_speed行驶，向ADU发送正向远距离camera的异常模拟信号 | 3263 | HIL | 1_1 | fallback | K | 0 | any |  |  |  |  | standard |  | standard |  | 80 |  | default | engage | [5 empty] | write | [11 empty] | 7 | Camera1
FB_3_15 | 主车在AD engage状态下以K_HV_speed行驶，向ADU发送车辆正前方radar的异常模拟信号 | 3269 | HIL | 1_1 | fallback | K | 0 | any |  |  |  |  | standard |  | standard |  | 80 |  | default | engage | [5 empty] | write | [11 empty] | 7 | Radar1
FB_4_1 | 让主车以速度 para_hv1_init_speed 行驶，主车进入AD engage状态下，司机解开安全带。 | 3252 | HIL | 1_1 | fallback | K | 0 | any |  |  |  |  | standard |  | standard |  | 80 |  | default | engage | [5 empty] | write | [10 empty] | signal_lib
FB_4_2 | 让主车以速度 para_hv1_init_speed 行驶，主车进入AD engage状态下，司机打开左侧车门。 | 3253 | HIL | 1_1 | fallback | K | 0 | any |  |  |  |  | standard |  | standard |  | 80 |  | default | engage | [5 empty] | write | [10 empty] | signal_lib
FB_4_3 | 让主车以速度 para_hv1_init_speed 行驶跟停，主车进入AD engage状态下，司机将主车档位切换为R档。 | 3254 | HIL | 1_1 | fallback | K | 1 | any |  |  |  |  | standard |  | standard |  | 80 |  | default | engage | [5 empty] | write | [10 empty] | signal_lib
FB_4_4 | 让主车以速度 para_hv1_init_speed 行驶，主车进入AD engage状态下，司机将EBI功能关闭。 | 3255 | HIL | 1_1 | fallback | K | 0 | any |  |  |  |  | standard |  | standard |  | 80 |  | default | engage | [5 empty] | write | [10 empty] | signal_lib
FB_4_5 | 让主车以速度 para_hv1_init_speed 行驶，主车进入AD engage状态下，司机将车辆中央差速器关闭。 | 3256 | HIL | 1_1 | fallback | K | 0 | any |  |  |  |  | standard |  | standard |  | 80 |  | default | engage | [5 empty] | write | [10 empty] | signal_lib
FB_4_6 | 让主车以速度 para_hv1_init_speed 行驶，主车进入AD engage状态下，司机将车辆前后轴差速器关闭。 | 3257 | HIL | 1_1 | fallback | K | 0 | any |  |  |  |  | standard |  | standard |  | 80 |  | default | engage | [5 empty] | write | [10 empty] | signal_lib
FB_4_7 | 让主车以速度 K_HV_speed 行驶，主车进入AD engage状态下,模拟发送主电源失效信号。 | 4027 | HIL | 1_1 | fallback | K | 0 | any |  |  |  |  | standard |  | standard |  | 80 |  | default | engage | [5 empty] | write | [10 empty] | signal_lib
FB_4_8 | 让主车以速度 K_HV_speed 行驶，主车进入AD engage状态下,模拟冗余备用电源失效信号 | 4028 | HIL | 1_1 | fallback | K | 0 | any |  |  |  |  | standard |  | standard |  | 80 |  | default | engage | [5 empty] | write | [10 empty] | signal_lib
FB_4_9 | 让主车以速度 K_HV_speed 行驶，主车进入AD engage状态下,模拟Cooling sys出现问题发向ADU的信号 | 4026 | HIL | 1_1 | fallback | K | 0 | any |  |  |  |  | standard |  | standard |  | 80 |  | default | engage | [5 empty] | write | [10 empty] | signal_lib
FB_4_10 | 让主车以速度 K_HV_speed 行驶，主车进入AD engage状态下,模拟车辆电源出现问题发向ADU的信号 | 4029 | HIL | 1_1 | fallback | K | 0 | any |  |  |  |  | standard |  | standard |  | 80 |  | default | engage | [5 empty] | write | [10 empty] | signal_lib
FB_4_11 | 让主车以速度 K_HV_speed 行驶，主车进入AD engage状态下，模拟道路摩擦力突变，导致车身姿态异常的场景 | 3198 | HIL | 12_3 | fallback | K | 0 | any |  |  |  |  | standard |  | standard |  | 80 |  | default | engage
FB_4_12 | 让主车以速度 para_hv1_init_speed 行驶，主车进入AD engage状态下，司机关闭AEB功能。 | 3654 | HIL | 1_1 | fallback | K | 0 | any |  |  |  |  | standard |  | standard |  | 80 |  | default | engage | [5 empty] | write | [10 empty] | signal_lib
FB_4_13 | 让主车以速度 para_hv1_init_speed 行驶，主车进入AD engage状态下，司机开启ACC功能。 | 3655 | HIL | 1_1 | fallback | K | 0 | any |  |  |  |  | standard |  | standard |  | 80 |  | default | engage | [5 empty] | write | [10 empty] | signal_lib
FB_4_14 | 让主车以速度 para_hv1_init_speed 行驶，主车进入AD engage状态下，司机开启LKA功能。 | 3656 | HIL | 1_1 | fallback | K | 0 | any |  |  |  |  | standard |  | standard |  | 80 |  | default | engage | [5 empty] | write | [10 empty] | signal_lib
FB_4_15 | 让主车以速度 para_hv1_init_speed 行驶，主车进入AD engage状态下，跟停持续时间超过 K_Standstill_maximum_allowed_time(出现Fallback后，不要急于接管，观察整个Fallback的HMI和车辆运动状态，并根据状态判断Fallback Level) | 3308 | HIL | 1_1 | fallback | K | 0 | any |  |  |  |  | standard |  | standard |  | 80 |  | default | engage | [5 empty] | write | [10 empty] | signal_lib | [54 empty] | sedan | 80 | 100 |  | 0 |  | same | [5 empty] | speed_change | 0 | 5 | [6 empty] | 5 |  |  | 100
FB_4_16 | 让主车以速度 K_HV_speed 行驶，主车进入AD engage状态下，模拟主车超限速，发送C_DISPLAYED_SPEED_IPK > V_UPPER_SPEED_LIMIT_HDMAP + K_THRESHOLD_BEYOND_SPEED_LIMIT 并且持续时间大于 K_TIME_BEYOND_SPEED_LIMIT | 4030 | HIL | 1_1 | fallback | K | 0 | any |  |  |  |  | standard |  | standard |  | 80 |  | default | engage | [5 empty] | write | [10 empty] | signal_lib
FB_4_17 | 让主车以速度 K_HV_speed 行驶，主车进入AD engage状态下，模拟主车横向加速度过大，发送C_LATERAL_ACCELERATION_BRAKE_PS > K_TALBE_SAFE_LATERAL_ACCEL ，并且持续时间大于 K_TIME_BYEOND_SAFE_LATERAL_ACCEL | 4031 | HIL | 1_1 | fallback | K | 0 | any |  |  |  |  | standard |  | standard |  | 80 |  | default | engage | [5 empty] | write | [10 empty] | signal_lib
FB_4_18 | 让主车以速度 K_HV_speed 行驶，主车进入AD engage状态下，模拟悬挂系统故障，模拟发送信号C_SUS_STATE_SUSPENSION_SYSTEM = fault | 3258 | HIL | 1_1 | fallback | K | 0 | any |  |  |  |  | standard |  | standard |  | 80 |  | default | engage | [5 empty] | write | [10 empty] | signal_lib
FB_4_19 | 让主车以速度 K_HV_speed 行驶，主车进入AD engage状态下，模拟车道线缺失场景，模拟道路缺失车道线长度大于： The defined distance: V_EGO_SPEED*K_ ActivationRoadRange4LaneKeeping | 2331 | HIL | 10_6 | fallback | K | 0 | any |  |  |  |  | standard |  | standard |  | 80 |  | default | engage
FB_4_20 | 让主车以速度 K_HV_speed 行驶，主车进入AD engage状态下，模拟主车自身动力姿态异常，模拟发送 1. Lateral acceleration activation: C_LATERAL_ACCELERATION_BRAKE_PS <= 1.54[m/s2] Lateral acceleration threshold: K_MaxLateralAcc4LaneChange=1.54[m/s2] 2. Longitudinal acceleration activation: C_LONG_ACCELERATION_BRAKE_PS >= -3.0[m/s2] Longitudinal acceleration threshold: K_MaxLongAcc4LaneChange=-3.0[m/s2] 3. Yaw rate activation: C_YAW_RATE_BRAKE_PS <= 0.2[rad/s] Yaw rate threshold: K_MaxYawRate4LaneChange=0.2[rad/s] | 2330 | HIL | 1_1 | fallback | K | 0 | any |  |  |  |  | standard |  | standard |  | 80 |  | default | engage | [5 empty] | write | [10 empty] | signal_lib
FB_4_21 | 让主车以速度 K_HV_speed 行驶，主车进入AD engage状态下，变道过程中，模拟主车超过目标车道边界。 | 3285 | HIL | 13_12 | fallback | K | 0 | any |  |  |  |  | standard |  | standard |  | 80 |  | default | engage
FB_4_22 | 让主车以速度 K_HV_speed 行驶，主车进入AD engage状态下，正常直线行驶过程中，模拟主车超过车道边界。 | 3284 | HIL | 13_15 | fallback | K | 0 | any |  |  |  |  | standard |  | standard |  | 80 |  | default | engage
FB_4_23 | 让主车以速度 K_HV_speed 行驶，主车进入AD engage状态下，变道过程中模拟变道时间超出K_MaxDuration4LaneChangeManoeurvre 的场景。 | 3239 | HIL | 13_18 | fallback | K | 0 | any |  |  |  |  | standard |  | standard |  | 80 |  | default | engage
FB_4_24 | 让主车以速度 K_HV_speed 行驶，主车进入AD engage状态下,模拟车身气压出现问题发送信号C_TYRE_PRESSURE_STATE。 | 3298 | HIL | 1_1 | fallback | K | 0 | any |  |  |  |  | standard |  | standard |  | 80 |  | default | engage | [5 empty] | write | [10 empty] | signal_lib
FB_5_1 | 让主车以速度 K_HV_speed 行驶,主车进入AD engage状态下，模拟其C-CAN-A信号k_error工况 | 3272 | HIL | 1_1 | fallback | K | 0 | any |  |  |  |  | standard |  | standard |  | 80 |  | default | engage | [5 empty] | write | [10 empty] | signal_lib
FB_5_2 | 让主车以速度 K_HV_speed 行驶,主车进入AD engage状态下，模拟其CANFD_otherRads信号k_error工况 | 3276 | HIL | 1_1 | fallback | K | 0 | any |  |  |  |  | standard |  | standard |  | 80 |  | default | engage | [5 empty] | write | [11 empty] | 0 | Radar2
FB_5_3 | 让主车以速度 K_HV_speed 行驶,主车进入AD engage状态下，模拟其P-CAN-A信号k_error工况 | 3218 | HIL | 1_1 | fallback | K | 0 | any |  |  |  |  | standard |  | standard |  | 80 |  | default | engage | [5 empty] | write | [10 empty] | signal_lib
FB_5_4 | 让主车以速度 K_HV_speed 行驶,主车进入AD engage状态下，模拟其P-CAN-B信号k_error工况 | 3219 | HIL | 1_1 | fallback | K | 0 | any |  |  |  |  | standard |  | standard |  | 80 |  | default | engage | [5 empty] | write | [10 empty] | signal_lib
FB_5_5 | 让主车以速度 K_HV_speed 行驶,主车进入AD engage状态下，模拟其B-CAN-A信号k_error工况 | 3220 | HIL | 1_1 | fallback | K | 0 | any |  |  |  |  | standard |  | standard |  | 80 |  | default | engage | [5 empty] | write | [10 empty] | signal_lib
FB_5_6 | 让主车以速度 K_HV_speed 行驶,主车进入AD engage状态下，模拟其B-CAN-B信号k_error工况 | 3221 | HIL | 1_1 | fallback | K | 0 | any |  |  |  |  | standard |  | standard |  | 80 |  | default | engage | [5 empty] | write | [10 empty] | signal_lib
FB_5_7 | 让主车以速度 K_HV_speed 行驶,主车进入AD engage状态下，模拟其C-CAN-B信号k_error工况 | 3273 | HIL | 1_1 | fallback | K | 0 | any |  |  |  |  | standard |  | standard |  | 80 |  | default | engage | [5 empty] | write | [10 empty] | signal_lib
FB_5_8 | 让主车以速度 K_HV_speed 行驶,主车进入AD engage状态下，模拟其R-CAN-A信号k_error工况 | 3224 | HIL | 1_1 | fallback | K | 0 | any |  |  |  |  | standard |  | standard |  | 80 |  | default | engage | [5 empty] | write | [10 empty] | signal_lib
FB_5_9 | 让主车以速度 K_HV_speed 行驶,主车进入AD engage状态下，模拟其R-CAN-B信号k_error工况 | 3225 | HIL | 1_1 | fallback | K | 0 | any |  |  |  |  | standard |  | standard |  | 80 |  | default | engage | [5 empty] | write | [10 empty] | signal_lib
FB_5_10 | 让主车以速度 K_HV_speed 行驶,主车进入AD engage状态下，模拟其EthernetA_Lidar信号k_error工况 | 3226 | HIL | 1_1 | fallback | K | 0 | any |  |  |  |  | standard |  | standard |  | 80 |  | default | engage | [5 empty] | write | [11 empty] | 0 | Lidar1
FB_5_11 | 让主车以速度 K_HV_speed 行驶,主车进入AD engage状态下，模拟其EthernetB_Lidar信号k_error工况 | 3227 | HIL | 1_1 | fallback | K | 0 | any |  |  |  |  | standard |  | standard |  | 80 |  | default | engage | [5 empty] | write | [11 empty] | 0 | Lidar2
FB_5_12 | 让主车以速度 K_HV_speed 行驶,主车进入AD engage状态下，模拟其O-CAN-A信号k_error工况 | 3228 | HIL | 1_1 | fallback | K | 0 | any |  |  |  |  | standard |  | standard |  | 80 |  | default | engage | [5 empty] | write | [10 empty] | signal_lib
FB_5_13 | 让主车以速度 K_HV_speed 行驶,主车进入AD engage状态下，模拟其O-CAN-B信号k_error工况 | 3229 | HIL | 1_1 | fallback | K | 0 | any |  |  |  |  | standard |  | standard |  | 80 |  | default | engage | [5 empty] | write | [10 empty] | signal_lib
FB_5_14 | 让主车以速度 K_HV_speed 行驶,主车进入AD engage状态下，模拟其CANFD_Rad1_front信号k_error工况 | 3275 | HIL | 1_1 | fallback | K | 0 | any |  |  |  |  | standard |  | standard |  | 80 |  | default | engage | [5 empty] | write | [11 empty] | 0 | Ridar1
FB_6_1 | 让主车以速度 K_HV_speed 行驶，主车进入AD engage状态下，模拟发送C_AD_INTERFACE_STATE_BRAKE_PS != engage信号，模拟EBS-P故障 | 3289 | HIL | 1_1 | fallback | K | 0 | any |  |  |  |  | standard |  | standard |  | 80 |  | default | engage | [5 empty] | write | [10 empty] | signal_lib
FB_6_2 | 让主车以速度 K_HV_speed 行驶，主车进入AD engage状态下，模拟发送C_AD_INTERFACE_STATE_BRAKE_SS_1 != Standby ，模拟EBS-R故障 | 3241 | HIL | 1_1 | fallback | K | 0 | any |  |  |  |  | standard |  | standard |  | 80 |  | default | engage | [5 empty] | write | [10 empty] | signal_lib
FB_6_3 | 让主车以速度 K_HV_speed 行驶,主车进入AD engage状态下，模拟发送C_AD_INTERFACE_STATE_STEERING_PS != engage，模拟EHPS-P故障。 | 3290 | HIL | 1_1 | fallback | K | 0 | any |  |  |  |  | standard |  | standard |  | 80 |  | default | engage | [5 empty] | write | [10 empty] | signal_lib
FB_6_4 | 让主车以速度 K_HV_speed 行驶,主车进入AD engage状态下，模拟发送C_AD_INTERFACE_STATE_STEERING_SS_1 != Standby and C_AD_INTERFACE_STATE_STEERING_SS_2 != Standby，模拟EHPS-R故障。 | 3242 | HIL | 1_1 | fallback | K | 0 | any |  |  |  |  | standard |  | standard |  | 80 |  | default | engage | [5 empty] | write | [10 empty] | signal_lib
FB_6_5 | 让主车以速度 K_HV_speed 行驶,主车进入AD engage状态下，模拟发送C_AD_INTERFACE_STATE_TRANSMISSION_SYSTEM != engage，模拟传动系统故障。 | 3243 | HIL | 1_1 | fallback | K | 0 | any |  |  |  |  | standard |  | standard |  | 80 |  | default | engage | [5 empty] | write | [10 empty] | signal_lib
FB_6_6 | 让主车以速度 K_HV_speed 行驶,主车进入AD engage状态下，模拟发送C_AD_INTERFACE_STATE_PARK_BRAKE_PS1 !=engage，模拟EPB故障。 | 3244 | HIL | 1_1 | fallback | K | 0 | any |  |  |  |  | standard |  | standard |  | 80 |  | default | engage | [5 empty] | write | [10 empty] | signal_lib
FB_6_7 | 让主车以速度 K_HV_speed 行驶,主车进入AD engage状态下，模拟发送C_AD_INTERFACE_STATE_PROPULSION_SYSTEM !=engage，模拟PT故障。 | 3246 | HIL | 1_1 | fallback | K | 0 | any |  |  |  |  | standard |  | standard |  | 80 |  | default | engage | [5 empty] | write | [10 empty] | signal_lib
FB_6_8 | 让主车以速度 K_HV_speed 行驶,主车进入AD engage状态下，模拟发送C_BRAKE_LAMP_STATE = Fault ，模拟后车灯故障。 | 3291 | HIL | 1_1 | fallback | K | 0 | any |  |  |  |  | standard |  | standard |  | 80 |  | default | engage | [5 empty] | write | [10 empty] | signal_lib
FB_6_9 | 让主车以速度 K_HV_speed 行驶,主车进入AD engage状态下，模拟发送C_TURN_LAMP_STATE = Fault ，模拟转向灯故障。 | 3292 | HIL | 1_1 | fallback | K | 0 | any |  |  |  |  | standard |  | standard |  | 80 |  | default | engage | [5 empty] | write | [10 empty] | signal_lib
FB_6_10 | 让主车以速度 K_HV_speed 行驶,主车进入AD engage状态下，模拟发送C_HAZARD_LAMP_STATE = Fault ，模拟警示灯故障。 | 3293 | HIL | 1_1 | fallback | K | 0 | any |  |  |  |  | standard |  | standard |  | 80 |  | default | engage | [5 empty] | write | [10 empty] | signal_lib
FB_6_11 | 让主车以速度 K_HV_speed 行驶,主车进入AD engage状态下，模拟发送C_HEAD_LAMP_STATE = Fault ，模拟前大灯故障。 | 3195 | HIL | 1_1 | fallback | K | 0 | any |  |  |  |  | standard |  | standard |  | 80 |  | default | engage | [5 empty] | write | [10 empty] | signal_lib
FB_6_12 | 让主车以速度 K_HV_speed 行驶,主车进入AD engage状态下，模拟发送C_WIPER_STATUS_BODY_SYSTEM = fault，模拟雨刷故障。 | 3196 | HIL | 1_1 | fallback | K | 0 | any |  |  |  |  | standard |  | standard |  | 80 |  | default | engage | [5 empty] | write | [10 empty] | signal_lib
FB_6_13 | 让主车以速度 K_HV_speed 行驶,主车进入AD engage状态下，模拟发送C_HORN_STATUS_BODY_SYSTEM = fault，模拟喇叭故障。 | 3197 | HIL | 1_1 | fallback | K | 0 | any |  |  |  |  | standard |  | standard |  | 80 |  | default | engage | [5 empty] | write | [10 empty] | signal_lib
FB_6_14 | 让主车以速度 K_HV_speed 行驶,主车进入AD engage状态下，模拟发送C_HOD_STATE = Fault，模拟HOD系统故障。 | 3249 | HIL | 1_1 | fallback | K | 0 | any |  |  |  |  | standard |  | standard |  | 80 |  | default | engage | [5 empty] | write | [10 empty] | signal_lib
FB_6_15 | 让主车以速度 K_HV_speed 行驶,主车进入AD engage状态下，模拟发送C_DMS_STATE = Fault ，模拟DMS故障。 | 3250 | HIL | 1_1 | fallback | K | 0 | any |  |  |  |  | standard |  | standard |  | 80 |  | default | engage | [5 empty] | write | [10 empty] | signal_lib
FB_6_16 | 让主车以速度 K_HV_speed 行驶,主车进入AD engage状态下，模拟发送C_TPMS_STATE = Fault ，模拟TPMS故障。 | 3294 | HIL | 1_1 | fallback | K | 0 | any |  |  |  |  | standard |  | standard |  | 80 |  | default | engage | [5 empty] | write | [10 empty] | signal_lib
FB_7_1 | 让主车以速度 para_hv1_init_speed 行驶,主车进入AD engage状态下，司机模拟双手不在方向盘上和司机对方向盘扭矩小于K_HANDS_OFF_STEERING_TORQUE ，持续时间K_HANDS_OFF_TIMING 以上。 | 4038/3189 | HIL | 1_1 | fallback | K | 0 | any |  |  |  |  | standard |  | standard |  | 80 |  | default | engage | [5 empty] | write | [10 empty] | signal_lib
FB_7_2 | 让主车以速度 para_hv1_init_speed 行驶,主车进入AD engage状态下，司机模拟双手不在方向盘上和司机对方向盘扭矩小于K_HANDS_OFF_STEERING_TORQUE ，持续时间小于K_HANDS_OFF_TIMING 后握紧方向盘。 | 4038/3189 | HIL | 1_1 | fallback | K | 0 | any |  |  |  |  | standard |  | standard |  | 80 |  | default | engage | [5 empty] | write | [10 empty] | signal_lib
FB_7_3 | 让主车以速度 para_hv1_init_speed 行驶,主车进入AD engage状态下，司机模拟双手不在方向盘上和司机对方向盘扭矩小于K_HANDS_OFF_STEERING_TORQUE ，持续时间K_HANDS_OFF_TIMING 以上，然后司机手握方向盘，持续时间大于K_HANDS_ON_TIMING。 | 3190 | HIL | 1_1 | fallback | K | 0 | any |  |  |  |  | standard |  | standard |  | 80 |  | default | engage | [5 empty] | write | [10 empty] | signal_lib | [10 empty] | write | [10 empty] | list01
FB_7_4 | 让主车以速度 para_hv1_init_speed 行驶,主车进入AD engage状态下，司机模拟双手不在方向盘上和司机对方向盘扭矩小于K_HANDS_OFF_STEERING_TORQUE (tbd)，持续时间K_HANDS_OFF_TIMING 以上，然后司机手握方向盘，持续时间小于K_HANDS_ON_TIMING。 | 3190 | HIL | 1_1 | fallback | K | 0 | any |  |  |  |  | standard |  | standard |  | 80 |  | default | engage | [5 empty] | write | [10 empty] | signal_lib | [10 empty] | write | [10 empty] | list01
FB_7_5 | 让主车以速度 para_hv1_init_speed 行驶,主车进入AD engage状态下，司机模拟双手不在方向盘上和司机对方向盘扭矩小于K_HANDS_OFF_STEERING_TORQUE (tbd)，持续时间K_HANDS_OFF_TIMING + K_1STHANDSOFF_WARNING_TIME_THRESHOLD以上。 | 4035 /4039 | HIL | 1_1 | fallback | K | 0 | any |  |  |  |  | standard |  | standard |  | 80 |  | default | engage | [5 empty] | write | [10 empty] | signal_lib
FB_7_6 | 让主车以速度 para_hv1_init_speed 行驶,主车进入AD engage状态下，司机模拟双手不在方向盘上和司机对方向盘扭矩小于K_HANDS_OFF_STEERING_TORQUE (tbd)，持续时间大于K_HANDS_OFF_TIMING + K_1STHANDSOFF_WARNING_TIME_THRESHOLD小于K_HANDS_OFF_TIMING + K_1STHANDSOFF_WARNING_TIME_THRESHOLD + K_2NDHANDSOFF_WARNING_TIME_THRESHOLD，司机对方向盘扭矩大于K_HANDS_ON_STEERING_TORQUE ，持续时间大于K_HANDS_ON_TIMING。 | 3190 | HIL | 1_1 | fallback | K | 0 | any |  |  |  |  | standard |  | standard |  | 80 |  | default | engage | [5 empty] | write | [10 empty] | signal_lib | [10 empty] | write | [10 empty] | list01
FB_7_7 | 让主车以速度 para_hv1_init_speed 行驶,主车进入AD engage状态下，司机模拟双手不在方向盘上和司机对方向盘扭矩小于K_HANDS_OFF_STEERING_TORQUE (tbd)，持续时间K_HANDS_OFF_TIMING + K_1STHANDSOFF_WARNING_TIME_THRESHOLD + K_2NDHANDSOFF_WARNING_TIME_THRESHOLD以上。 | 4036/4040 | HIL | 1_1 | fallback | K | 0 | any |  |  |  |  | standard |  | standard |  | 80 |  | default | engage | [5 empty] | write | [10 empty] | signal_lib
FB_7_8 | 让主车以速度 para_hv1_init_speed 行驶,主车进入AD engage状态下，司机模拟双手不在方向盘上和司机对方向盘扭矩小于K_HANDS_OFF_STEERING_TORQUE (tbd)，持续时间K_HANDS_OFF_TIMING + K_1STHANDSOFF_WARNING_TIME_THRESHOLD + K_2NDHANDSOFF_WARNING_TIME_THRESHOLD + K_3STHANDSOFF_WARNING_TIME_THRESHOLD以上。 | 4037/4041 | HIL | 1_1 | fallback | K | 0 | any |  |  |  |  | standard |  | standard |  | 80 |  | default | engage | [5 empty] | write | [10 empty] | signal_lib
FB_8_1 | 让主车以速度 K_HV_speed 行驶,主车进入AD engage状态下，主车车灯和雨刮同时故障，模拟两个FallbackA同时发生 | / | HIL | 1_1 | fallback | K | 0 | any |  |  |  |  | standard |  | standard |  | 80 |  | default | engage | [5 empty] | write | [10 empty] | signal_lib
FB_8_2 | 让主车以速度 K_HV_speed 行驶,主车进入AD engage状态下，主车冗余辅助制动和冗余辅助转向功能同时故障，模拟两个FallbackB同时发生 | / | HIL | 1_1 | fallback | K | 0 | any |  |  |  |  | standard |  | standard |  | 80 |  | default | engage | [5 empty] | write | [10 empty] | signal_lib
FB_8_3 | 让主车以速度 K_HV_speed 行驶,主车进入AD engage状态下，主车主辅助制动和主辅助转向功能同时故障，模拟两个FallbackC同时发生 | / | HIL | 1_1 | fallback | K | 0 | any |  |  |  |  | standard |  | standard |  | 80 |  | default | engage | [5 empty] | write | [10 empty] | signal_lib
FB_8_4 | 让主车以速度 K_HV_speed 行驶,主车进入AD engage状态下，模拟主车距离地图边缘50m场景，并且同时发送主电源信号失效，模拟两个FallbackD同时发生 | / | HIL | 1_1 | fallback | K | 0 | any |  |  |  |  | standard |  | standard |  | 80 |  | default | engage | [5 empty] | write | [10 empty] | signal_lib
FB_8_5 | 让主车以速度 K_HV_speed 行驶,主车进入AD engage状态下，主车车灯和冗余辅助制动同时故障，模拟FallbackA和FallbackB同时发生 | / | HIL | 1_1 | fallback | K | 0 | any |  |  |  |  | standard |  | standard |  | 80 |  | default | engage | [5 empty] | write | [10 empty] | signal_lib
FB_8_6 | 让主车以速度 K_HV_speed 行驶,主车进入AD engage状态下，主车车灯和主辅助制动辅助制动同时故障，模拟FallbackA和FallbackC同时发生 | / | HIL | 1_1 | fallback | K | 0 | any |  |  |  |  | standard |  | standard |  | 80 |  | default | engage | [5 empty] | write | [10 empty] | list01
FB_8_7 | 让主车以速度 K_HV_speed 行驶,主车进入AD engage状态下，主车车灯和主电源信号失效同时故障，模拟FallbackA和FallbackD同时发生 | / | HIL | 1_1 | fallback | K | 0 | any |  |  |  |  | standard |  | standard |  | 80 |  | default | engage | [5 empty] | write | [10 empty] | signal_lib
FB_8_8 | 让主车以速度 K_HV_speed 行驶,主车进入AD engage状态下，冗余辅助制动和主辅助制动辅助制动同时故障，模拟FallbackB和FallbackC同时发生 | / | HIL | 1_1 | fallback | K | 0 | any |  |  |  |  | standard |  | standard |  | 80 |  | default | engage | [5 empty] | write | [10 empty] | signal_lib
FB_8_9 | 让主车以速度 K_HV_speed 行驶,主车进入AD engage状态下，冗余辅助制动和主电源信号失效同时故障，模拟FallbackB和FallbackD同时发生 | / | HIL | 1_1 | fallback | K | 0 | any |  |  |  |  | standard |  | standard |  | 80 |  | default | engage | [5 empty] | write | [10 empty] | signal_lib
FB_8_10 | 让主车以速度 K_HV_speed 行驶,主车进入AD engage状态下，主辅助制动和主电源信号失效同时故障，模拟FallbackC和FallbackD同时发生 | / | HIL | 1_1 | fallback | K | 0 | any |  |  |  |  | standard |  | standard |  | 80 |  | default | engage | [5 empty] | write | [10 empty] | signal_lib
FB_8_11 | 让主车以速度 K_HV_speed 行驶,主车进入AD engage状态下，司机拨杆变道同时主电源信号失效，模拟拨杆变道和FallbackD同时发生 | / | HIL | 1_1 | fallback | K | 0 | any |  |  |  |  | standard |  | standard |  | 80 |  | default | engage | [5 empty] | write | [10 empty] | signal_lib
FB_8_12 | 让主车以速度 K_HV_speed 行驶,主车进入AD engage状态下，司机拨杆变道同时主车车灯失效，模拟拨杆变道和FallbackA同时发生 |  | HIL | 1_1 | fallback | K | 0 | any |  |  |  |  | standard |  | standard |  | 80 |  | default | engage | [5 empty] | write | [10 empty] | signal_lib
FB_8_13 | 让主车以速度 K_HV_speed 行驶,主车进入AD engage状态下，AEB制动过程中同时主车车灯失效，模拟AEB制动过程中和fallbackA同时发生 | / | HIL | 1_1 | fallback | K | 0 | any |  |  |  |  | standard |  | standard |  | 80 |  | default | engage | [5 empty] | write | [10 empty] | signal_lib
FB_8_14 | 让主车以速度 K_HV_speed 行驶,主车进入AD engage状态下，AEB制动过程中同时主电源信号失效，模拟AEB制动过程中和fallbackD同时发生 |  | HIL | 1_1 | fallback | K | 0 | any |  |  |  |  | standard |  | standard |  | 80 |  | default | engage | [5 empty] | write | [10 empty] | signal_lib
FB_8_15 | 让主车以速度 K_HV_speed 行驶,主车进入AD engage状态下，司机制动接管过程中中同时主电源信号失效，模拟override和fallbackD同时发生 | / | HIL | 1_1 | fallback | K | 0 | any |  |  |  |  | standard |  | standard |  | 80 |  | default | engage | [5 empty] | write | [10 empty] | signal_lib