## sim_vtd
id | summary | rm | tag_fixed_basic_method | tag_fixed_basic_map | tag_fixed_basic_module | tag_fixed_basic_feature | tag_fixed_basic_targetNum | para_odd_roadGeo_default | para_odd_roadGeo_uphill | para_odd_roadGeo_downhill | para_odd_roadGeo_rightCurve | para_odd_roadGeo_leftCurve | para_odd_illumination_day | para_odd_illumination_night | para_odd_weather_sunny | para_odd_weather_rainy | para_hv_init_speed | para_hv_init_deviation | para_hv_init_lane | para_hv_init_state | para_hv_init_reserve01 | para_hv_init_reserve02 | para_hv_init_reserve03 | para_hv_init_reserve04 | para_hv_init_reserve05 | para_hv_action1_type | para_hv_action1_triggerTime | para_hv_action1_triggerTTC | para_hv_action1_triggerRelativeTV1 | para_hv_action1_triggerRelativeTV2 | para_hv_action1_triggerRelativeTunnel | para_hv_action1_triggerRelativeSolideLine | para_hv_action1_triggerEvent | para_hv_action1_triggerDelay | para_hv_action1_triggerCircle | para_hv_action1_direction | para_hv_action1_signal | para_hv_action1_framePara | para_hv_action1_sensor | para_hv_action1_btnTimes | para_hv_action1_msgName | para_hv_action1_msgCycleTime | para_hv_action1_reserve01 | para_hv_action1_reserve02 | para_hv_action1_reserve03 | para_hv_action1_reserve04 | para_hv_action1_reserve05 | para_hv_action2_type | para_hv_action2_triggerTime | para_hv_action2_triggerTTC | para_hv_action2_triggerRelativeTV1 | para_hv_action2_triggerRelativeTV2 | para_hv_action2_triggerRelativeTunnel | para_hv_action2_triggerRelativeSolideLine | para_hv_action2_triggerEvent | para_hv_action2_triggerDelay | para_hv_action2_triggerCircle | para_hv_action2_direction | para_hv_action2_signal | para_hv_action2_framePara | para_hv_action2_sensor | para_hv_action2_btnTimes | para_hv_action2_msgName | para_hv_action2_msgCycleTime | para_hv_action2_reserve01 | para_hv_action2_reserve02 | para_hv_action2_reserve03 | para_hv_action2_reserve04 | para_hv_action2_reserve05 | para_hv_action3_type | para_hv_action3_triggerTime | para_hv_action3_triggerTTC | para_hv_action3_triggerRelativeTV1 | para_hv_action3_triggerRelativeTV2 | para_hv_action3_triggerRelativeTunnel | para_hv_action3_triggerRelativeSolideLine | para_hv_action3_triggerEvent | para_hv_action3_triggerDelay | para_hv_action3_triggerCircle | para_hv_action3_direction | para_hv_action3_signal | para_hv_action3_framePara | para_hv_action3_sensor | para_hv_action3_btnTimes | para_hv_action3_msgName | para_hv_action3_msgCycleTime | para_hv_action3_reserve01 | para_hv_action3_reserve02 | para_hv_action3_reserve03 | para_hv_action3_reserve04 | para_hv_action3_reserve05 | para_tv1_init_type | para_tv1_init_speed | para_tv1_init_relativeHV | para_tv1_init_relativeTV2 | para_tv1_init_lane | para_tv1_init_deviation | para_tv1_init_heading | para_tv1_init_reserve01 | para_tv1_init_reserve02 | para_tv1_init_reserve03 | para_tv1_init_reserve04 | para_tv1_init_reserve05 | para_tv1_action1_type | para_tv1_action1_speed | para_tv1_action1_acc | para_tv1_action1_direction | para_tv1_action1_triggerRelativeHV | para_tv1_action1_triggerRelativeTV2 | para_tv1_action1_triggerDelay | para_tv1_action1_triggerEvent | para_tv1_action1_triggerCircle | para_tv1_action1_triggerTime | para_tv1_action1_triggerTTC | para_tv1_action1_deviation | para_tv1_action1_duration | para_tv1_action1_reserve01 | para_tv1_action1_reserve02 | para_tv1_action1_reserve03 | para_tv1_action1_reserve04 | para_tv1_action1_reserve05 | para_tv1_action2_type | para_tv1_action2_speed | para_tv1_action2_acc | para_tv1_action2_direction | para_tv1_action2_triggerRelativeHV | para_tv1_action2_triggerRelativeTV2 | para_tv1_action2_triggerDelay | para_tv1_action2_triggerEvent | para_tv1_action2_triggerCircle | para_tv1_action2_triggerTime | para_tv1_action2_triggerTTC | para_tv1_action2_deviation | para_tv1_action2_duration | para_tv1_action2_reserve01 | para_tv1_action2_reserve02 | para_tv1_action2_reserve03 | para_tv1_action2_reserve04 | para_tv1_action2_reserve05 | para_tv1_action3_type | para_tv1_action3_speed | para_tv1_action3_acc | para_tv1_action3_direction | para_tv1_action3_triggerRelativeHV | para_tv1_action3_triggerRelativeTV2 | para_tv1_action3_triggerDelay | para_tv1_action3_triggerEvent | para_tv1_action3_triggerCircle | para_tv1_action3_triggerTime | para_tv1_action3_triggerTTC | para_tv1_action3_deviation | para_tv1_action3_duration | para_tv1_action3_reserve01 | para_tv1_action3_reserve02 | para_tv1_action3_reserve03 | para_tv1_action3_reserve04 | para_tv1_action3_reserve05 | para_tv1_action4_type | para_tv1_action4_speed | para_tv1_action4_acc | para_tv1_action4_direction | para_tv1_action4_triggerRelativeHV | para_tv1_action4_triggerRelativeTV2 | para_tv1_action4_triggerDelay | para_tv1_action4_triggerEvent | para_tv1_action4_triggerCircle | para_tv1_action4_triggerTime | para_tv1_action4_triggerTTC | para_tv1_action4_deviation | para_tv1_action4_duration | para_tv1_action4_reserve01 | para_tv1_action4_reserve02 | para_tv1_action4_reserve03 | para_tv1_action4_reserve04 | para_tv1_action4_reserve05 | para_tv2_init_type | para_tv2_init_speed | para_tv2_init_relativeHV | para_tv2_init_relativeTV1 | para_tv2_init_lane | para_tv2_init_deviation | para_tv2_init_heading | para_tv2_init_reserve01 | para_tv2_init_reserve02 | para_tv2_init_reserve03 | para_tv2_init_reserve04 | para_tv2_init_reserve05 | para_tv2_action1_type | para_tv2_action1_speed | para_tv2_action1_acc | para_tv2_action1_direction | para_tv2_action1_triggerRelativeHV | para_tv2_action1_triggerRelativeTV1 | para_tv2_action1_triggerDelay | para_tv2_action1_triggerEvent | para_tv2_action1_triggerCircle | para_tv2_action1_triggerTime | para_tv2_action1_triggerTTC | para_tv2_action1_deviation | para_tv2_action1_duration | para_tv2_action1_reserve01 | para_tv2_action1_reserve02 | para_tv2_action1_reserve03 | para_tv2_action1_reserve04 | para_tv2_action1_reserve05 | para_tv2_action2_type | para_tv2_action2_speed | para_tv2_action2_acc | para_tv2_action2_direction | para_tv2_action2_triggerRelativeHV | para_tv2_action2_triggerRelativeTV1 | para_tv2_action2_triggerDelay | para_tv2_action2_triggerEvent | para_tv2_action2_triggerCircle | para_tv2_action2_triggerTime | para_tv2_action2_triggerTTC | para_tv2_action2_deviation | para_tv2_action2_duration | para_tv2_action2_reserve01 | para_tv2_action2_reserve02 | para_tv2_action2_reserve03 | para_tv2_action2_reserve04 | para_tv2_action2_reserve05 | para_tv2_action3_type | para_tv2_action3_speed | para_tv2_action3_acc | para_tv2_action3_direction | para_tv2_action3_triggerRelativeHV | para_tv2_action3_triggerRelativeTV1 | para_tv2_action3_triggerDelay | para_tv2_action3_triggerEvent | para_tv2_action3_triggerCircle | para_tv2_action3_triggerTime | para_tv2_action3_triggerTTC | para_tv2_action3_deviation | para_tv2_action3_duration | para_tv2_action3_reserve01 | para_tv2_action3_reserve02 | para_tv2_action3_reserve03 | para_tv2_action3_reserve04 | para_tv2_action3_reserve05 | para_tv2_action4_type | para_tv2_action4_speed | para_tv2_action4_acc | para_tv2_action4_direction | para_tv2_action4_triggerRelativeHV | para_tv2_action4_triggerRelativeTV1 | para_tv2_action4_triggerDelay | para_tv2_action4_triggerEvent | para_tv2_action4_triggerCircle | para_tv2_action4_triggerTime | para_tv2_action4_triggerTTC | para_tv2_action4_deviation | para_tv2_action4_duration | para_tv2_action4_reserve01 | para_tv2_action4_reserve02 | para_tv2_action4_reserve03 | para_tv2_action4_reserve04 | para_tv2_action4_reserve05 | para_oddChange_action1_type | para_oddChange_action1_rainPara | para_oddChange_action1_windPara | para_oddChange_action1_roadFrictionPara | para_oddChange_action1_triggerTime | para_oddChange_action1_triggerDelay | para_oddChange_action1_triggerEvent | para_oddChange_action1_duration | para_oddChange_action1_reserve01 | para_oddChange_action1_reserve02 | para_oddChange_action1_reserve03 | para_oddChange_action1_reserve04 | para_oddChange_action1_reserve05 | para_oddChange_action2_type | para_oddChange_action2_rainPara | para_oddChange_action2_windPara | para_oddChange_action2_roadFrictionPara | para_oddChange_action2_triggerTime | para_oddChange_action2_triggerDelay | para_oddChange_action2_triggerEvent | para_oddChange_action2_duration | para_oddChange_action2_reserve01 | para_oddChange_action2_reserve02 | para_oddChange_action2_reserve03 | para_oddChange_action2_reserve04 | para_oddChange_action2_reserve05 | para_oddChange_action3_type | para_oddChange_action3_rainPara | para_oddChange_action3_windPara | para_oddChange_action3_roadFrictionPara | para_oddChange_action3_triggerTime | para_oddChange_action3_triggerDelay | para_oddChange_action3_triggerEvent | para_oddChange_action3_duration | para_oddChange_action3_reserve01 | para_oddChange_action3_reserve02 | para_oddChange_action3_reserve03 | para_oddChange_action3_reserve04 | para_oddChange_action3_reserve05 | para_oddChange_action4_type | para_oddChange_action4_rainPara | para_oddChange_action4_windPara | para_oddChange_action4_roadFrictionPara | para_oddChange_action4_triggerTime | para_oddChange_action4_triggerDelay | para_oddChange_action4_triggerEvent | para_oddChange_action4_duration | para_oddChange_action4_reserve01 | para_oddChange_action4_reserve02 | para_oddChange_action4_reserve03 | para_oddChange_action4_reserve04 | para_oddChange_action4_reserve05
ILC_1_1 | 在变道速度范围para_hv_init_speed内,无目标变道 | 1422/1426/1427/1449 | HIL | 1_1 | PNC_loclization | ILC | 0 | any |  |  |  |  | standard |  | standard |  | 40 |  | default | [6 empty] | lane_change | 2 | [8 empty] | +1
ILC_1_2 | 主车加速,无目标变道 | 1422/1426/1427/1449 | HIL | 1_1 | PNC | ILC | 0 | any |  |  |  |  | standard |  | standard |  | 40 |  | default | [6 empty] | lane_change | 5 | [8 empty] | +1
ILC_1_3 | 主车减速,无目标变道 | 1422/1426/1427/1449 | HIL | 1_4 | PNC | ILC | 0 | any |  |  |  |  | standard |  | standard |  | 100 |  | default | [6 empty] | lane_change | 3 | [8 empty] | +1
ILC_2_1 | 在变道速度范围para_hv_init_speed内,无目标变道,过线前拨杆变道取消 | 1426/1427/1430/1431/1449 | HIL | 1_1 | PNC_loclization | ILC | 0 | any |  |  |  |  | standard |  | standard |  | 40 |  | default | [6 empty] | lane_change | 2 | [8 empty] | +1 | [11 empty] | cancel_lane_change | 2 | [6 empty] | 2
ILC_2_2 | 主车加速无目标变道,过线前拨杆变道取消 | 1426/1427/1430/1431/1449 | HIL | 1_1 | PNC | ILC | 0 | any |  |  |  |  | standard |  | standard |  | 40 |  | default | [6 empty] | lane_change | [9 empty] | +1 | [11 empty] | cancel_lane_change | [7 empty] | 2
ILC_2_3 | 主车减速,无目标变道,过线前拨杆变道取消 | 1426/1427/1430/1431/1449 | HIL | 1_4 | PNC | ILC | 0 | any |  |  |  |  | standard |  | standard |  | 100 |  | default | [6 empty] | lane_change | 3 | [8 empty] | +1 | [11 empty] | cancel_lane_change | [7 empty] | 2
ILC_2_4 | 在变道速度范围para_hv_init_speed内,无目标变道,过线后拨杆变道取消 | 1426/1427/1430/1431/1449 | HIL | 1_1 | PNC | ILC | 0 | any |  |  |  |  | standard |  | standard |  | 40 |  | default | [6 empty] | lane_change | 2 | [8 empty] | +1 | [11 empty] | cancel_lane_change | 2 | [6 empty] | 5
ILC_2_5 | 在变道速度范围para_hv_init_speed内,无目标变道,拨杆后在最小变道等待时间1.5s内变道取消 | 1422 | HIL | 1_1 | PNC | ILC | 0 | any |  |  |  |  | standard |  | standard |  | 80 |  | default | [6 empty] | lane_change | 2 | [8 empty] | +1 | [11 empty] | cancel_lane_change | 2 | [6 empty] | 0.5
ILC_3_1 | 主车para_hv_init_speed位于最左道,向左变道 | 1422 | HIL | 1_1 | PNC_loclization | ILC | 0 | any |  |  |  |  | standard |  | standard |  | 80 |  | left_most | [6 empty] | lane_change | 2 | [8 empty] | +1
ILC_3_2 | 主车para_hv_init_speed位于最右道,向右变道 | 1422 | HIL | 1_1 | PNC_loclization | ILC | 0 | any |  |  |  |  | standard |  | standard |  | 80 |  | right_most | [6 empty] | lane_change | 2 | [8 empty] | -1
ILC_3_3 | 主车para_hv_init_speed位于最右道,向应急车道变道 | 1422 | HIL | 1_1 | PNC_loclization | ILC | 0 | any |  |  |  |  | standard |  | standard |  | 80 |  | right_most | [6 empty] | lane_change | 2 | [8 empty] | -1
ILC_3_4 | 主车para_hv_init_speed位于最右道,向应急停车港变道 | 1422 | HIL | 20_1 | PNC_loclization | ILC | 0 | any |  |  |  |  | standard |  | standard |  | 80 |  | right_most | [6 empty] | lane_change | 2 | [8 empty] | -1
ILC_3_5 | 主车para_hv_init_speed位于最右道,向车道汇入处变道 | 1422 | HIL | 19_3 | PNC_loclization | ILC | 0 | any |  |  |  |  | standard |  | standard |  | 80 |  | right_most | [6 empty] | lane_change | 2 | [8 empty] | -1
ILC_3_6 | 主车para_hv_init_speed位于最右道,向匝道口变道 | 1422 | HIL | 19_4 | PNC_loclization | ILC | 0 | any |  |  |  |  | standard |  | standard |  | 80 |  | right_most | [6 empty] | lane_change | 2 | [8 empty] | -1
ILC_3_7 | 主车para_hv_init_speed位于最右道,向服务区汇入口变道 | 1422 | HIL | 1_1 | PNC_loclization | ILC | 0 | any |  |  |  |  | standard |  | standard |  | 80 |  | right_most | [6 empty] | lane_change | 2 | [8 empty] | -1
ILC_3_8 | 主车para_hv_init_speed位于最右道,向加油站汇入口变道 | 1422 | HIL | 1_1 | PNC_loclization | ILC | 0 | any |  |  |  |  | standard |  | standard |  | 80 |  | right_most | [6 empty] | lane_change | 2 | [8 empty] | -1
ILC_3_9 | 主车para_hv_init_speed位于国道(道路宽度为3.5m),向左/右变道 | 1422 | HIL | 13_17 | PNC_loclization | ILC | 0 | any |  |  |  |  | standard |  | standard |  | 80 |  | right_most | [6 empty] | lane_change | 2 | [8 empty] | +1
ILC_4_1 | 主车车速para_hv_init_speed,目标车para_tv1_init_speed位于主车正后方para_tv1_init_relativeHV,主车变道 | 1422/1426/1427/1449 | HIL | 1_1 | PNC_perception | ILC | 1 | any |  |  |  |  | standard |  | standard |  | 80 |  | default | [6 empty] | lane_change | 2 | [8 empty] | +1 | [55 empty] | sedan | 80 | -10 |  | 0 |  | same | [5 empty] | speed_change | tv1_init_speed | 0
ILC_4_2 | 1.主车车速para_hv_init_speed,目标车para_tv1_init_speed位于主车正后方变道抑制区域内para_tv1_init_relativeHV； 2.主车变道,拨杆后1.5s内目标车加速同向变道进入抑制区域内。 | 1422 | HIL | 1_1 | PNC_perception | ILC | 1 | any |  |  |  |  | standard |  | standard |  | 80 |  | default | [6 empty] | lane_change | 2 | [8 empty] | +1 | [55 empty] | sedan | 80 | -10 |  | 0 |  | same | [5 empty] | speed_change | tv1_init_speed | 0 | [15 empty] | lane_change |  |  | +1 |  |  | 1 |  |  | 2 |  |  | 1 | [5 empty] | speed_change | 110 | 3 |  |  |  | 1 |  |  | 2
ILC_4_3 | 1.主车车速para_hv_init_speed,目标车para_tv1_init_speed位于主车正后方变道抑制区域外para_tv1_init_relativeHV； 2.主车变道,过线前目标车加速同向变道进入抑制区域内。 | 1426/1427/1430/1431/1449 | HIL | 1_1 | PNC_perception | ILC | 1 | any |  |  |  |  | standard |  | standard |  | 80 |  | default | [6 empty] | lane_change | 2 | [8 empty] | +1 | [55 empty] | sedan | 80 | -20 |  | 0 |  | same | [5 empty] | speed_change | tv1_init_speed | 0 | [15 empty] | lane_change |  |  | +1 |  |  | 1 |  |  | 2 |  |  | 1 | [5 empty] | speed_change | 110 | 3 |  |  |  | 1 |  |  | 2
ILC_4_4 | 1.主车车速para_hv_init_speed,目标车para_tv1_init_speed位于主车正后方变道抑制区域外para_tv1_init_relativeHV； 2.主车变道,过线后目标车加速同向变道进入抑制区域内。 | 1422/1426/1427/1449 | HIL | 1_1 | PNC_perception | ILC | 1 | any |  |  |  |  | standard |  | standard |  | 80 |  | default | [6 empty] | lane_change | 2 | [8 empty] | +1 | [55 empty] | sedan | 80 | -20 |  | 0 |  | same | [5 empty] | speed_change | tv1_init_speed | 0 | [15 empty] | lane_change |  |  | +1 |  |  | 1 |  |  | 2 |  |  | 1 | [5 empty] | speed_change | 110 | 3 |  |  |  | 1 |  |  | 2
ILC_4_5 | 主车车速para_hv_init_speed,目标车para_tv1_init_speed位于主车正后方变道抑制区域内para_tv1_init_relativeHV压变道车道线，主车变道 | 1422/1426/1427/1449 | HIL | 13_2 | PNC_perception | ILC | 1 | any |  |  |  |  | standard |  | standard |  | 80 |  | default | [6 empty] | lane_change | 2 | [8 empty] | +1 | [55 empty] | sedan | 80 | -10 |  | 0 |  | same | [5 empty] | speed_change | tv1_init_speed | 0
ILC_4_6 | 主车车速para_hv_init_speed,目标车para_tv1_init_speed位于后方横跨两车道居中且在变道抑制区域内para_tv1_init_relativeHV，主车变道 | 1422 | HIL | 13_3 | PNC_perception | ILC | 1 | any |  |  |  |  | standard |  | standard |  | 80 |  | default | [6 empty] | lane_change | 2 | [8 empty] | +1 | [55 empty] | sedan | 80 | -10 |  | 0 |  | same | [5 empty] | speed_change | tv1_init_speed | 0
ILC_4_7 | 主车车速para_hv_init_speed,目标车同速位于后方横跨两车道居中且在变道抑制区域外para_tv1_init_relativeHV，主车变道 | 1422/1426/1427/1449 | HIL | 13_3 | PNC_perception | ILC | 1 | any |  |  |  |  | standard |  | standard |  | 80 |  | default | [6 empty] | lane_change | 2 | [8 empty] | +1 | [55 empty] | sedan | 80 | -60 |  | 0 |  | same | [5 empty] | speed_change | tv1_init_speed | 0
ILC_5_1 | 目标车车速para_tv1_init_speed,主车稳定跟车后,拨杆变道 | 1422/1426/1427/1449 | HIL | 1_1 | PNC_perception | ILC | 1 | any |  |  |  |  | standard |  | standard |  | 40 |  | default | [6 empty] | lane_change | 5 | [8 empty] | +1 | [55 empty] | sedan | 40 | 40 |  | 0 |  | same | [5 empty] | speed_change | 40 | 0
ILC_6_1 | 目标车车速para_tv1_init_speed,主车稳定跟车后,拨杆变道,过线前拨杆变道取消 | 1426/1427/1430/1431/1449 | HIL | 1_1 | PNC_perception | ILC | 1 | any |  |  |  |  | standard |  | standard |  | 40 |  | default | [6 empty] | lane_change | 5 | [8 empty] | +1 | [11 empty] | cancel_lane_change | 5 | [6 empty] | 2 | [35 empty] | sedan | 40 | 40 |  | 0 |  | same | [5 empty] | speed_change | tv1_init_speed | 0
ILC_7_1 | 目标车初始速度para_tv1_init_speed,主车稳定跟车后,拨杆变道,主车过线前目标车加速para_tv1_action2_acc驶离 | 1422/1426/1427/1449 | HIL | 1_1 | PNC_perception | ILC | 1 | any |  |  |  |  | standard |  | standard |  | 50 |  | default | [6 empty] | lane_change | [7 empty] | 3 |  | +1 | [55 empty] | sedan | 50 | 40 |  | 0 |  | same | [5 empty] | speed_change | tv1_init_speed | 0 | [15 empty] | speed_change | 80 | 3 |  |  |  | 2 |  |  | 5
ILC_8_1 | 主车速度para_hv_init_speed,接近静止或低速：para_tv1_init_speed目标车,车距para_tv1_init_relativeHV时（TTC≥6s）拨杆变道 | 1422/1426/1427/1449 | HIL | 1_1 | PNC_perception | ILC | 1 | any |  |  |  |  | standard |  | standard |  | 80 |  | default | [6 empty] | lane_change |  | 6 | [7 empty] | +1 | [57 empty] | 200 |  |  |  | same | [5 empty] | speed_change | tv1_init_speed | 0
ILC_8_2 | 主车速度para_hv_init_speed,接近静止或低速：para_tv1_init_speed目标车,车距para_tv1_init_relativeHV时（TTC＜6s）拨杆变道 | 1422 | HIL | 1_1 | PNC_perception | ILC | 1 | any |  |  |  |  | standard |  | standard |  | 80 |  | default | [6 empty] | lane_change |  | 1 | [7 empty] | +1 | [57 empty] | 200 |  |  |  | same | [5 empty] | speed_change | tv1_init_speed | 0
ILC_9_1 | 主车速度para_hv_init_speed,接近静止或低速：para_tv1_init_speed目标车,车距para_tv1_init_relativeHV时拨杆变道,主车过线前拨杆变道取消 | 1426/1427/1430/1431/1449 | HIL | 1_1 | PNC_perception | ILC | 1 | any |  |  |  |  | standard |  | standard |  | 80 |  | default | [6 empty] | lane_change |  | 6 | [7 empty] | +1 | [11 empty] | cancel_lane_change |  | 6 | [5 empty] | 3 | [37 empty] | 200 |  |  |  | same | [5 empty] | speed_change | tv1_init_speed | 0
ILC_10_1 | 1.目标车初速度K_TV_speed,主车稳定跟车； 2.目标车开始缓慢减速para_tv1_action2_acc时主车拨杆变道 | 1422/1426/1427/1449 | HIL | 1_1 | PNC_perception | ILC | 1 | any |  |  |  |  | standard |  | standard |  | 40 |  | default | [6 empty] | lane_change | 5 | [6 empty] | 1 |  | +1 | [55 empty] | sedan | 40 | 40 |  | 0 |  | same | [5 empty] | speed_change | 40 | 0 | [15 empty] | speed_change | 0 | -1 | [6 empty] | 5
ILC_10_2 | 1.目标车初速度K_TV_speed,主车稳定跟车变道； 2.主车过线前目标车减速para_tv1_action2_acc | 1422/1426/1427/1449 | HIL | 1_1 | PNC_perception | ILC | 1 | any |  |  |  |  | standard |  | standard |  | 40 |  | default | [6 empty] | lane_change | 5 | [8 empty] | +1 | [55 empty] | sedan | 40 | 40 |  | 0 |  | same | [5 empty] | speed_change | 40 | 0
ILC_10_3 | 1.目标车初速度K_TV_speed,主车稳定跟车; 2.主车过线后目标车减速para_tv1_action2_acc | 1422/1426/1427/1449 | HIL | 1_1 | PNC_perception | ILC | 1 | any |  |  |  |  | standard |  | standard |  | 40 |  | default | [6 empty] | lane_change | 5 | [8 empty] | +1 | [55 empty] | sedan | 40 | 40 |  | 0 |  | same | [5 empty] | speed_change | 40 | 0
ILC_10_4 | 1.目标车初速度K_TV_speed,主车稳定跟车变道； 2.目标车开始急减速para_tv1_action2_acc时主车拨杆变道 | 1422 | HIL | 1_1 | PNC_perception | ILC | 1 | any |  |  |  |  | standard |  | standard |  | 40 |  | default | [6 empty] | lane_change | 5 | [8 empty] | +1 | [55 empty] | sedan | 40 | 40 |  | 0 |  | same | [5 empty] | speed_change | 40 | 0 | [15 empty] | speed_change | 0 | -5 | [6 empty] | 5
ILC_10_5 | 1.目标车初速度K_TV_speed,主车稳定跟车变道； 2.主车过线前目标车急减速para_tv1_action2_acc | 1426/1427/1431/1449 | HIL | 1_1 | PNC_perception | ILC | 1 | any |  |  |  |  | standard |  | standard |  | 40 |  | default | [6 empty] | lane_change | 5 | [8 empty] | +1 | [55 empty] | sedan | 40 | 40 |  | 0 |  | same | [5 empty] | speed_change | 40 | 0 | [15 empty] | speed_change | 0 | -5 |  |  |  | 3 |  |  | 5
ILC_11_1 | 1.目标车初速度K_TV_speed,主车稳定跟车变道； 2.主车过线前目标车减速para_tv1_action2_acc,同时驾驶员拨杆变道取消 | 1426/1427/1430/1431/1449 | HIL | 1_1 | PNC_perception | ILC | 1 | any |  |  |  |  | standard |  | standard |  | 40 |  | default | [6 empty] | lane_change | 5 | [8 empty] | +1 | [11 empty] | cancel_lane_change | 5 | [6 empty] | 3 | [35 empty] | sedan | 40 | 40 |  | 0 |  | same | [5 empty] | speed_change | 40 | 0
ILC_12_1 | 目标车初速度K_TV_speed,主车稳定跟车,驾驶员拨杆后/过线前/过线后目标车稳速同向变道 | 1422/1426/1427/1449 | HIL | 1_1 | PNC_perception | ILC | 1 | any |  |  |  |  | standard |  | standard |  | 40 |  | default | [6 empty] | lane_change | 5 | [8 empty] | +1 | [55 empty] | sedan | 40 | 40 |  | 0 |  | same | [5 empty] | speed_change | 40 | 0 | [15 empty] | lane_change |  |  | +1 |  |  | 1 |  |  | 5 |  |  | 2
ILC_12_2 | 目标车初速度K_TV_speed,主车稳定跟车变道,主车拨杆后/过线前/过线后目标车加速K_TV_acc同向变道 | 1422/1426/1427/1449 | HIL | 1_1 | PNC_perception | ILC | 1 | any |  |  |  |  | standard |  | standard |  | 40 |  | default | [6 empty] | lane_change | 5 | [8 empty] | +1 | [55 empty] | sedan | 40 | 40 |  | 0 |  | same | [5 empty] | speed_change | 40 | 0 | [33 empty] | lane_change |  |  | +1 |  |  | 1 |  |  | 5 |  |  | 2
ILC_12_3 | 目标车初速度K_TV_speed,主车稳定跟车,驾驶员拨杆后目标车减速para_tv1_action2_acc同向变道 | 1422 | HIL | 1_1 | PNC_perception | ILC | 1 | any |  |  |  |  | standard |  | standard |  | 40 |  | default | [6 empty] | lane_change | 5 | [8 empty] | +1 | [55 empty] | sedan | 40 | 40 |  | 0 |  | same | [5 empty] | speed_change | 40 | 0 | [33 empty] | lane_change |  |  | +1 |  |  | 1 |  |  | 5 |  |  | 2
ILC_12_4 | 目标车初速度K_TV_speed,主车稳定跟车,主车过线前目标车减速para_tv1_action2_acc同向变道 | 1426/1427/1430/1431/1449 | HIL | 1_1 | PNC_perception | ILC | 1 | any |  |  |  |  | standard |  | standard |  | 40 |  | default | [6 empty] | lane_change | 5 | [8 empty] | +1 | [55 empty] | sedan | 40 | 40 |  | 0 |  | same | [5 empty] | speed_change | 40 | 0 | [33 empty] | lane_change |  |  | +1 |  |  | 3 |  |  | 5 |  |  | 2
ILC_12_5 | 目标车初速度K_TV_speed,主车稳定跟车,主车过线后目标车减速para_tv1_action2_acc同向变道 | 1422/1426/1427/1449 | HIL | 1_1 | PNC_perception | ILC | 1 | any |  |  |  |  | standard |  | standard |  | 40 |  | default | [6 empty] | lane_change | 5 | [8 empty] | +1 | [55 empty] | sedan | 40 | 40 |  | 0 |  | same | [5 empty] | speed_change | 40 | 0 | [33 empty] | lane_change |  |  | +1 |  |  | 5 |  |  | 5 |  |  | 2
ILC_13_1 | 1.主车初速度para_hv_init_speed,目标车速度para_tv1_init_speed在邻道para_tv1_init_lane前方para_hv_action1_triggerRelativeTV1抑制区域外（查表）目标车车速para_tv1_init_speed； 2.主车向目标车侧变道,主车拨杆后/过线前/过线后目标车稳速反向变道 | 1422/1426/1427/1449 | HIL | 1_1 | PNC_perception | ILC | 1 | any |  |  |  |  | standard |  | standard |  | 80 |  | default | [6 empty] | lane_change |  |  | 20 | [6 empty] | -1 | [55 empty] | sedan | 60 |  |  | -1 |  | same | [5 empty] | speed_change | 60 | 0 | [15 empty] | lane_change |  |  | +1 | 20 |  | 0
ILC_13_2 | 1.主车初速度para_hv_init_speed,目标车速度para_tv1_init_speed在邻道para_tv1_init_lane前方para_hv_action1_triggerRelativeTV1抑制区域外（查表）目标车车速para_tv1_init_speed； 2.主车向目标车侧变道,主车过线前目标车反向变道并减速K_TV_dec | 1426/1427/1431/1449 | HIL | 1_1 | PNC_perception | ILC | 1 | any |  |  |  |  | standard |  | standard |  | 80 |  | default | [6 empty] | lane_change |  |  | 20 | [6 empty] | -1 | [55 empty] | sedan | 60 |  |  | -1 |  | same | [5 empty] | speed_change | 60 | 0 | [15 empty] | lane_change |  |  | +1 | 20 |  | 0
ILC_14_1 | 1.主车速度para_hv_init_speed，目标车速度para_tv1_init_speed在邻道para_tv1_init_lane变道抑制区域内para_tv1_init_relativeHV； 2.主车变道，目标车抑制变道超过20s | 1422 | HIL | 1_1 | PNC_perception | ILC | 1 | any |  |  |  |  | standard |  | standard |  | 80 |  | default | [6 empty] | lane_change | 2 | [8 empty] | +1 | [55 empty] | sedan | 80 | 20 |  | -1 |  | same | [5 empty] | speed_change | 80 | 0 | [9 empty] | 25
ILC_14_2 | 1.主车速度para_hv_init_speed,目标车速度para_tv1_init_speed在邻道para_tv1_init_lane变道抑制区域内para_tv1_init_relativeHV； 2.主车拨杆变道，目标车抑制后在20s内加速或减速para_tv1_action2_acc离开抑制区域 | 1422/1426/1427/1449 | HIL | 1_1 | PNC_perception | ILC | 1 | any |  |  |  |  | standard |  | standard |  | 80 |  | default | [6 empty] | lane_change | 2 | [8 empty] | +1 | [55 empty] | sedan | 80 | 20 |  | -1 |  | same | [5 empty] | speed_change | 80 | 0 | [15 empty] | speed_change | 120 | 3 | [6 empty] | 2
ILC_14_3 | 主车速度para_hv_init_speed,目标车速度para_tv1_init_speed在邻道para_tv1_init_lane后方变道抑制区域外para_tv1_init_relativeHV； 主车拨杆后,目标车加速para_tv1_action2_acc缓慢超车，20s后离开抑制区域 | 1422 | HIL | 1_1 | PNC_perception | ILC | 1 | any |  |  |  |  | standard |  | standard |  | 80 |  | default | [6 empty] | lane_change | 2 | [8 empty] | +1 | [55 empty] | sedan | 80 | -30 |  | -1 |  | same | [5 empty] | speed_change | 80 | 0 | [15 empty] | speed_change | 120 | 0.5 | [6 empty] | 2
ILC_14_4 | 1.主车速度para_hv_init_speed,目标车速度para_tv1_init_speed在邻道para_tv1_init_lane后方变道抑制区域外para_tv1_init_relativeHV； 2.主车拨杆后,目标车加速para_tv1_action2_acc加速超车，20s内离开抑制区域 | 1422/1426/1427/1449 | HIL | 1_1 | PNC_perception | ILC | 1 | any |  |  |  |  | standard |  | standard |  | 80 |  | default | [6 empty] | lane_change | 2 | [8 empty] | +1 | [55 empty] | sedan | 80 | -30 |  | -1 |  | same | [5 empty] | speed_change | 80 | 0 | [15 empty] | speed_change | 120 | 3 | [6 empty] | 2
ILC_15_1 | 1.主车速度para_hv_init_speed,目标车para_tv1_init_speed保持在邻道para_tv1_init_lane变道抑制区域边界内K_relative distanc（查表）； 2.主车向目标车侧变道 | 1422 | HIL | 1_1 | PNC_perception | ILC | 1 | any |  |  |  |  | standard |  | standard |  | 80 |  | default | [6 empty] | lane_change |  |  | 20 | [6 empty] | +1 | [55 empty] | sedan | 100 |  |  | -1 |  | same | [5 empty] | speed_change | 100 | 0
ILC_15_2 | 1.主车速度para_hv_init_speed,目标车para_tv1_init_speed保持在邻道para_tv1_init_lane变道抑制区域边界外K_relative distanc（查表）； 2.主车向目标车侧变道 | 1422/1426/1427/1449 | HIL | 1_1 | PNC_perception | ILC | 1 | any |  |  |  |  | standard |  | standard |  | 80 |  | default | [6 empty] | lane_change |  |  | 20 | [6 empty] | +1 | [55 empty] | sedan | 100 |  |  | -1 |  | same | [5 empty] | speed_change | 100 | 0
ILC_15_3 | 1.主车速度para_hv_init_speed,目标车速度K_TV_Speed在邻道para_tv1_init_lane抑制区域外para_tv1_init_relativeHV; 2.主车变道,过线前,目标车减速para_tv1_action2_acc进入变道抑制区域 | 1426/1427/1430/1431/1449 | HIL | 1_1 | PNC_perception | ILC | 1 | any |  |  |  |  | standard |  | standard |  | 80 |  | default | [6 empty] | lane_change | 2 | [8 empty] | +1 | [55 empty] | sedan | 80 | 50 |  | -1 |  | same | [5 empty] | speed_change | 80 | 0 | [15 empty] | speed_change | 40 | 3 |  |  |  | 3 |  |  | 2
ILC_15_4 | 1.主车速度para_hv_init_speed,目标车在邻道para_tv1_init_lane低速行驶para_tv1_init_speed,车距para_hv_init_triggerRelativeTV1时主车向目标车侧变道; 2.主车过线前目标车缓慢进入变道抑制区域内 | 1426/1427/1430/1431/1449 | HIL | 1_1 | PNC_perception | ILC | 1 | any |  |  |  |  | standard |  | standard |  | 80 |  | default | [6 empty] | lane_change |  |  | 100 | [5 empty] | in | +1 | [55 empty] | sedan | 20 | 150 |  | +1 |  | same | [5 empty] | speed_change | 20 | 0
ILC_15_5 | 1.主车速度K_HV_speed,目标车速度K_TV_Speed在邻道K_position抑制区域外K_relative_distance; 2.主车变道,过线前,目标车加速K_TV_acc进入变道抑制区域 | 1426/1427/1430/1431/1449 | HIL | 1_1 | PNC_perception | ILC | 1 | any |  |  |  |  | standard |  | standard |  | 80 |  | default | [6 empty] | lane_change | 10 | [8 empty] | +1 | [55 empty] | sedan | 20 | 100 |  | -1 |  | same | [5 empty] | speed_change | 20 | 0 | [24 empty] | 10
ILC_15_6 | 1.主车速度K_HV_speed,目标车速度K_TV_Speed在邻道K_position抑制区域外K_relative_distance; 2.主车变道,过线后,目标车减速K_TV_dec进入变道抑制区域 | 1422/1426/1427/1449 | HIL | 1_1 | PNC_perception | ILC | 1 | any |  |  |  |  | standard |  | standard |  | 80 |  | default | [6 empty] | lane_change | 10 | [8 empty] | +1 | [55 empty] | sedan | 20 | 100 |  | -1 |  | same | [5 empty] | speed_change | 20 | 0 | [24 empty] | 10
ILC_15_7 | 1.主车速度K_HV_speed,目标车在邻道K_position低速行驶K_TV_speed,车距K_relative_distance时主车向目标车侧变道; 2.主车过线后目标车缓慢进入变道抑制区域内 | 1422/1426/1427/1449 | HIL | 1_1 | PNC_perception | ILC | 1 | any |  |  |  |  | standard |  | standard |  | 80 |  | default | [6 empty] | lane_change | 10 | [8 empty] | +1 | [55 empty] | sedan | 20 | 100 |  | -1 |  | same | [5 empty] | speed_change | 20 | 0
ILC_15_8 | 1.主车速度K_HV_speed,目标车速度K_TV_Speed在邻道K_position抑制区域外K_relative_distance; 2.主车变道,过线后,目标车加速K_TV_acc进入变道抑制区域 | 1422/1426/1427/1449 | HIL | 1_1 | PNC_perception | ILC | 1 | any |  |  |  |  | standard |  | standard |  | 80 |  | default | [6 empty] | lane_change | 10 | [8 empty] | +1 | [55 empty] | sedan | 20 | 100 |  | -1 |  | same | [5 empty] | speed_change | 20 | 0 | [15 empty] | speed_change | tv1_init_speed | 1 | [6 empty] | 10
ILC_16_1 | 主车para_hv_init_speed无目标变道,驾驶员拨杆后1.5s内接管 | 1426/1427/1431/1449 | HIL | 1_1 | PNC | ILC | 0 | any |  |  |  |  | standard |  | standard |  | 80 |  | default | [6 empty] | lane_change | 3 | [8 empty] | +1
ILC_16_2 | 主车para_hv_init_speed无目标变道,过线前驾驶员接管 | 1426/1427/1431/1449 | HIL | 1_1 | PNC | ILC | 0 | any |  |  |  |  | standard |  | standard |  | 80 |  | default | [6 empty] | lane_change | 3 | [8 empty] | +1
ILC_16_3 | 主车para_hv_init_speed无目标变道,过线后驾驶员接管 | 1426/1427/1431/1449 | HIL | 1_1 | PNC | ILC | 0 | any |  |  |  |  | standard |  | standard |  | 80 |  | default | [6 empty] | lane_change | 3 | [8 empty] | +1
ILC_16_4 | 主车para_hv_init_speed,前方K_relative_distance车道线为长实线（长度＞20s时距），主车无目标变道 | 1422 | HIL | 8_2 | PNC | ILC | 0 | any |  |  |  |  | standard |  | standard |  | 80 |  | default | [6 empty] | lane_change | 3 | [8 empty] | +1
ILC_16_5 | 主车para_hv_init_speed,前方K_relative_distance车道线为短实线（长度＜10s时距），主车无目标变道 | 1422/1426/1427/1449 | HIL | 8_3 | PNC | ILC | 0 | any |  |  |  |  | standard |  | standard |  | 80 |  | default | [6 empty] | lane_change | 3 | [8 empty] | +1
ILC_16_6 | 主车para_hv_init_speed小于最小允许变道速度，驾驶员拨杆变道 | 1422 | HIL | 1_1 | PNC | ILC | 0 | any |  |  |  |  | standard |  | standard |  | 20 |  | default | [6 empty] | lane_change | 3 | [8 empty] | +1
ILC_16_7 | 主车K_HV_speed大于最大允许变道速度，驾驶员拨杆变道 | 1422 | HIL | 1_1 | PNC | ILC | 0
ILC_16_8 | 主车para_hv_init_speed在弯道拨杆变道,弯道曲率K_curvature小于变道允许范围 | 1422 | HIL | 2-1 | PNC | ILC | 0 | any |  |  |  |  | standard |  | standard |  | 80 |  | default | [6 empty] | lane_change | 3 | [8 empty] | +1
ILC_16_9 | 主车para_hv_init_speed在弯道拨杆变道，主车过线前弯道曲率变化K_curvature | 1426/1427/1431/1449 | HIL | 7_5 | PNC | ILC | 0 | any |  |  |  |  | standard |  | standard |  | 80 |  | default | [6 empty] | lane_change | 3 | [8 empty] | +1
ILC_16_10 | 在变道速度范围para_hv_init_speed内,无目标变道,HIL设置目标车道线与路肩一直重合 | 1422 | HIL | 9_3 | PNC | ILC | 0 | any |  |  |  |  | standard |  | standard |  | 80 |  | default | [6 empty] | lane_change | 3 | [8 empty] | +1
ILC_16_11 | 在变道速度范围K_HV_speed内,道路曲率K_curvature，无目标变道,HIL设置驾驶员拨杆后横向加速度K_MaxLateralAcc4LaneKeep超出cancel阈值 | 1422 | HIL | 1_1 | PNC | ILC | 0
ILC_16_12 | 在变道速度范围K_HV_speed内,道路曲率K_curvature，无目标变道,HIL设置驾驶员过线前横向加速度K_MaxLateralAcc4LaneKeep超出cancel阈值 | 1426/1427/1430/1431/1449 | HIL | 1_1 | PNC | ILC | 0
ILC_16_13 | 在变道速度范围K_HV_speed内,道路曲率K_curvature，无目标变道,HIL设置驾驶员过线后横向加速度K_MaxLateralAcc4LaneKeep超出cancel阈值 | 1422/1426/1427/1449 | HIL | 1_1 | PNC | ILC | 0
ILC_16_14 | 在变道速度范围K_HV_speed内,道路曲率K_curvature，无目标变道,HIL设置驾驶员拨杆后纵向加速度K_MaxLongAcc4LaneKeep超出cancel阈值 | 1422 | HIL | 1_1 | PNC | ILC | 0
ILC_16_15 | 在变道速度范围K_HV_speed内,道路曲率K_curvature，无目标变道,HIL设置驾驶员过线前纵向加速度K_MaxLongAcc4LaneChange超出cancel阈值 | 1426/1427/1430/1431/1449 | HIL | 1_1 | PNC | ILC | 0
ILC_16_16 | 在变道速度范围K_HV_speed内,道路曲率K_curvature，无目标变道,HIL设置驾驶员过线后纵向加速度 K_MaxLongAcc4LaneChange超出cancel阈值 | 1422/1426/1427/1449 | HIL | 1_1 | PNC | ILC | 0
ILC_16_17 | 在变道速度范围K_HV_speed内,道路曲率K_curvature，无目标变道,HIL设置驾驶员拨杆后Yawrate K_MaxLateralYawrate4LaneKeep超出cancel阈值 | 1422 | HIL | 1_1 | PNC | ILC | 0
ILC_16_18 | 在变道速度范围K_HV_speed内,道路曲率K_curvature，无目标变道,HIL设置驾驶员过线前Yawrate K_MaxYawRate4LaneChange超出cancel阈值 | 1426/1427/1430/1431/1449 | HIL | 1_1 | PNC | ILC | 0
ILC_16_19 | 在变道速度范围K_HV_speed内,道路曲率K_curvature，无目标变道,HIL设置驾驶员过线后Yawrate K_MaxYawRate4LaneChange超出cancel阈值 | 1422/1426/1427/1449 | HIL | 1_1 | PNC | ILC | 0
ILC_16_20 | 在变道速度范围para_hv_init_speed内,拔掉转向灯保险，无目标变道 | 1422 | HIL | 1_1 | PNC | ILC | 0 | any |  |  |  |  | standard |  | standard |  | 80 |  | default | [28 empty] | lane_change | 4 | [8 empty] | +1
ILC_16_21 | 在变道速度范围para_hv_init_speed内,在隧道内无目标变道 | 1422 | HIL | 17_3 | perception | ILC | 0 | any |  |  |  |  | standard |  | standard |  | 80 |  | default | [6 empty] | lane_change | 1 | [8 empty] | +1
ILC_16_22 | 预定义距离内K_relative_distance出现隧道，主车para_hv_init_speed无目标变道 | 1422 | HIL | 17_3 | perception | ILC | 0 | any |  |  |  |  | standard |  | standard |  | 80 |  | default | [6 empty] | lane_change | 1 | [8 empty] | +1
ILC_16_23 | 主车para_hv_init_speed车头出隧道K_relative_distance后无目标变道 | 1422/1426/1427/1449 | HIL | 17_3 | perception | ILC | 0 | any |  |  |  |  | standard |  | standard |  | 80 |  | default | [6 empty] | lane_change | 1 | [8 empty] | +1
ILC_17_1 | 主车para_hv_init_speed无目标变道，在变道等待阶段HIL设置主车压本车道线 | / | HIL | 13_17 | PNC | ILC | 0 | any |  |  |  |  | standard |  | standard |  | 80 |  | default | [6 empty] | lane_change | 1 | [8 empty] | +1 | [223 empty] | roadFriction |  |  | 0.1 | 3
ILC_17_2 | 主车para_hv_init_speed无目标变道,在变道中HIL设置主车越过目标车道边界线 | / | HIL | 13_4 | PNC | ILC | 0 | any |  |  |  |  | standard |  | standard |  | 80 |  | default | [6 empty] | lane_change | 1 | [8 empty] | +1 | [223 empty] | roadFriction |  |  | 0.1 | 6
ILC_17_3 | 主车para_hv_init_speed无目标变道,变道完成后HIL设置主车压目标车道边界线 | / | HIL | 13_4 | PNC | ILC | 0 | any |  |  |  |  | standard |  | standard |  | 80 |  | default | [6 empty] | lane_change | 1 | [8 empty] | +1 | [223 empty] | roadFriction |  |  | 0.1 | 6
ILC_17_4 | 主车para_hv_init_speed，在变道等待阶段HIL设置横向加速度超fallback阈值 | 1428/4031 | HIL | 1_1 | PNC | ILC | 0 | any |  |  |  |  | standard |  | standard |  | 80 |  | default | [6 empty] | lane_change | 2 | [8 empty] | +1 | [223 empty] | roadFriction |  |  | 0 | 3
ILC_17_5 | 主车K_HV_speed无目标变道，在变道等待阶段HIL设置纵向加速度超fallback阈值（TBD） | / | HIL | 1_1 | PNC | ILC | 0
ILC_17_6 | 主车para_hv_init_speed无目标变道，在变道等待阶段HIL设置Yawrate超fallback阈值 | 1423/2330 | HIL | 1_1 | PNC | ILC | 0 | any |  |  |  |  | standard |  | standard |  | 80 |  | default | [6 empty] | lane_change | 2 | [8 empty] | +1
ILC_17_7 | 主车para_hv_init_speed无目标变道，在过线前 HIL设置横向加速度超fallback阈值 | 1428/4031 | HIL | 1_1 | PNC | ILC | 0 | any |  |  |  |  | standard |  | standard |  | 80 |  | default | [6 empty] | lane_change | 2 | [8 empty] | +1 | [223 empty] | roadFriction |  |  | 0.1 | 6
ILC_17_8 | 主车K_HV_speed无目标变道，在过线前 HIL设置纵向加速度超fallback阈值（TBD） | / | HIL | 1_1 | PNC | ILC | 0
ILC_17_9 | 主车para_hv_init_speed无目标变道，在过线前 HIL设置Yawrate 超fallback阈值 | 1423/2330 | HIL | 1_1 | PNC | ILC | 0 | any |  |  |  |  | standard |  | standard |  | 80 |  | default | [6 empty] | lane_change | 2 | [8 empty] | +1
ILC_17_10 | 主车para_hv_init_speed无目标变道，在过线后 HIL设置横向加速度超fallback阈值 | 1428/4031 | HIL | 1_1 | PNC | ILC | 0 | any |  |  |  |  | standard |  | standard |  | 80 |  | default | [6 empty] | lane_change | 2 | [8 empty] | +1 | [223 empty] | roadFriction |  |  | 0.1 | 6
ILC_17_11 | 主车K_HV_speed无目标变道，在过线后 HIL设置纵向加速度超fallback阈值（TBD） | / | HIL | 1_1 | PNC | ILC | 0
ILC_17_12 | 主车para_hv_init_speed无目标变道，在过线后 HIL设置Yawrate超fallback阈值 | 1423/2330 | HIL | 1_1 | PNC | ILC | 0 | any |  |  |  |  | standard |  | standard |  | 80 |  | default | [6 empty] | lane_change | 2 | [8 empty] | +1
ILC_17_13 | 主车para_hv_init_speed无目标变道，预定义距离K_relative_distance内是高精地图终点 | / | HIL | 20_2 | localization | ILC | 0 | any |  |  |  |  | standard |  | standard |  | 80 |  | default | [6 empty] | lane_change | 2 | [8 empty] | +1
ILC_17_14 | 主车para_hv_init_speed无目标变道，HIL设置变道持续时间K_MaxDuration4LaneChangeManoeurvre超过fallback阈值 | / | HIL | 13_6 | PNC | ILC | 0 | any |  |  |  |  | standard |  | standard |  | 80 |  | default | [6 empty] | lane_change | 2 | [8 empty] | +1
ILC_18_1 | 1.主车稳定跟车TV1,para_tv1_init_speed,TV2静止或低速：para_tv2_init_speed在邻道para_tv2_init_lane前方200m； 2.主车接近TV2距离para_hv_action1_triggerRelativeTV2时向TV2车道变道 | 1422/1426/1427/1449 | HIL | 13_18 | PNC_perception | ILC | 2 | any |  |  |  |  | standard |  | standard |  | 80 |  | default | [15 empty] | in | [56 empty] | truck | 60 | 50 |  | 0 |  | same | [5 empty] | speed_change | 60 | 0 | [71 empty] | 200 | [9 empty] | speed_change | tv_init_speed | 0
ILC_18_2 | 1.主车稳定跟车TV1,para_tv1_init_speed,TV2速度para_tv2_init_speed位于邻道para_tv2_init_lane前方抑制区域(查表)para_hv_action1_triggerRelativeTV2外； 2.主车向TV2车道变道，过线前TV2减速para_tv2_action2_acc到变道抑制区域内 | 1426/1427/1430/1431/1449 | HIL | 1_1 | PNC_perception | ILC | 2 | any |  |  |  |  | standard |  | standard |  | 80 |  | default | [15 empty] | in | [56 empty] | truck | 60 | 50 |  | 0 |  | same | [5 empty] | speed_change | 60 | 0 | [69 empty] | sedan | 60 | 200 |  | -1 | [7 empty] | speed_change | tv_init_speed | 0 | [21 empty] | 3
ILC_18_3 | 1.主车稳定跟车TV1,para_tv1_init_speed,TV2速度para_tv2_init_speed位于邻道para_tv2_init_lane后方抑制区域(查表)外； 2.主车向TV2车道变道，过线前TV2加速para_tv2_action2_acc到变道抑制区域内 | 1426/1427/1430/1431/1449 | HIL | 1_1 | PNC_perception | ILC | 2 | any |  |  |  |  | standard |  | standard |  | 80 |  | default | [72 empty] | truck | 60 | 50 |  | 0 |  | same | [5 empty] | speed_change | 60 | 0 | [69 empty] | sedan | 60 | -100 |  | -1 | [7 empty] | speed_change | tv_init_speed | 0 | [21 empty] | 3 |  | in
ILC_18_4 | 1.主车稳定跟车TV1,para_tv1_init_speed,TV2静止或低速：para_tv2_init_speed在邻道para_tv2_init_lane前方300m； 2.主车接近TV2距离para_hv_action1_triggerRelativeTV2时向TV2车道变道,过线后TV2进入变道抑制区域 | 1422/1426/1427/1449 | HIL | 1_1 | PNC_perception | ILC | 2 | any |  |  |  |  | standard |  | standard |  | 80 |  | default | [6 empty] | lane_change |  |  |  | 80 |  |  |  |  | in | +1 | [55 empty] | truck | 80 | 80 |  | 0 |  | same | [5 empty] | speed_change | 80 | 0 | [71 empty] | 200 | [9 empty] | speed_change | tv_init_speed | 0
ILC_18_5 | 1.主车稳定跟车TV1,para_tv1_init_speed,TV2速度para_tv2_init_speed位于邻道para_tv2_init_lane前方抑制区域外； 2.主车向TV2车道变道，过线后，TV2减速para_tv2_action2_acc | 1422/1426/1427/1449 | HIL | 1_1 | PNC_perception | ILC | 2 | any |  |  |  |  | standard |  | standard |  | 80 |  | default | [6 empty] | lane_change |  |  |  | 100 |  |  |  |  | in | +1 | [55 empty] | truck | 80 | 80 |  | 0 |  | same | [5 empty] | speed_change | 80 | 0 | [69 empty] | sedan | 60 | 200 |  | -1 | [7 empty] | speed_change | tv_init_speed | 0 | [15 empty] | speed_change | 0 | -3 |  | 100 |  | 3
ILC_18_6 | 1.主车稳定跟车TV1,para_tv1_init_speed,TV2静止或低速：K_TV2_Speed在邻道para_tv2_init_lane前方250m； 2.主车para_hv_action1_triggerRelativeTV2时向TV2车道变道,驾驶员拨杆后TV1减速para_tv1_action2_acc | 1426/1427/1430/1431/1449 | HIL | 1_1 | PNC_perception | ILC | 2 | any |  |  |  |  | standard |  | standard |  | 80 |  | default | [6 empty] | lane_change |  |  |  | 80 |  |  |  |  | in | +1 | [55 empty] | truck | 80 | 80 |  | 0 |  | same | [5 empty] | speed_change | 80 | 0 | [15 empty] | speed_change | 0 | -3 |  |  | 80 | [48 empty] | sedan | 0 | 250 |  | -1 | [7 empty] | speed_change | tv_init_speed | 0
ILC_18_7 | 1.主车稳定跟车TV1,K_TV1_speed,TV2速度K_TV2_Speed在邻道K_lane前方抑制区域外K_relative_distance； 2.主车向TV2车道变道,驾驶员拨杆后TV1减速K_TV1_dec，过线前，TV2减速K_TV2_dec到变道抑制区域内 | 1426/1427/1430/1431/1449 | HIL | 1_1 | PNC_perception | ILC | 2 | any |  |  |  |  | standard |  | standard | [160 empty] | sedan | 60 | 200 |  | -1 | [7 empty] | speed_change | tv_init_speed | 0 | [15 empty] | speed_change | 0 | -3 |  | 50 |  | 3
ILC_18_8 | 1.主车跟车TV1,K_TV1_speed,TV2速度K_TV2_speed位于邻道K_lane后方抑制区域(查表)外K_relative_distance； 2.主车向TV2车道变道，驾驶员拨杆后TV1减速K_TV1_dec，过线前，TV2加速K_TV2_acc到变道抑制区域内 | 1426/1427/1430/1431/1449 | HIL | 1_1 | PNC_perception | ILC | 2 | [5 empty] | standard
ILC_18_9 | 1.主车跟车TV1,K_TV1_speed,TV2速度静止或低速：K_TV2_Speed在邻道K_lane前方300m； 2.主车向TV2侧车道变道,过线前,TV1减速K_TV1_dec | / | HIL | 1_1 | PNC_perception | ILC | 2 | [5 empty] | standard
ILC_18_10 | 1.主车跟车TV1,K_TV1_speed,TV2速度K_HV2_speed位于邻道K_lane前方抑制区域(查表)外K_relative_distance； 2.主车向TV2车道变道，过线前，TV2减速K_TV2_dec到变道抑制区域内，TV1与TV2同时减速K_TV1_dec | / | HIL | 1_1 | PNC_perception | ILC | 2 | [5 empty] | standard
ILC_18_11 | 1.主车跟车TV1,para_tv1_init_speed,TV2速度para_tv2_init_speed位于邻道para_tv2_init_lane后方抑制区域(查表)外para_hv_action1_triggerRelativeTV2； 2.主车向TV2车道变道，过线前，TV2加速para_tv2_action2_acc到变道抑制区域内，TV1在TV2加速时急减速K_TV1_dec | / | HIL | 1_1 | PNC_perception | ILC | 2 | any |  |  |  |  | standard |  | standard |  | 80 |  | default | [6 empty] | lane_change | 5 | [8 empty] | +1 | [55 empty] | sedan | 80 | 80 |  | 0 |  | same | [5 empty] | speed_change | 80 | 0 | [15 empty] | speed_change | 0 | -3 |  |  |  | 3 |  |  | 5 | [44 empty] | sedan | 80 | 40 |  | -1 | [7 empty] | speed_change | tv_init_speed | 0 | [15 empty] | speed_change | 130 | 3 |  |  |  | 0 |  | in | 5
ILC_18_12 | 1.主车跟车TV1,K_TV1_speed,TV2速度K_TV2_speed位于第三车道K_position抑制区域K_relative_distance(查表)内； 2.主车向中间车道变道，过线前，TV2变道进入变道抑制区域内，变道取消后TV1急减速 | / | HIL | 1_1 | PNC_perception | ILC | 2 | [5 empty] | standard
ILC_18_13 | 1.主车速度K_HV_speed,接近静止目标车TV1,TV2速度K_TV2_speed位于邻道K_lane前方抑制区域K_TV2_relative Distance外； 2.主车与TV1车距K_TV1_relative Distance时拨杆变道,过线前,TV2减速K_TV2_dec到变道抑制区域内 | 1426/1427/1430/1431/1449 | HIL | 1_1 | PNC_perception | ILC | 2 | [5 empty] | standard
ILC_18_14 | 1.TV1静止在目标车道前方，TV2速度para_tv2_init_speed位于邻道para_tv2_init_lane后方抑制区域(查表)外para_tv2_init_relativeTV1； 2.主车速度para_hv_init_speed,距目标车1para_hv_action1_triggerRelativeTV1时向目标车道变道，过线前，TV2加速K_TV2_dec进入变道抑制区域 | 1426/1427/1430/1431/1449 | HIL | 1_1 | PNC_perception | ILC | 2 | any |  |  |  |  | standard |  | standard |  | 80 |  | default | [6 empty] | lane_change |  |  | 100 | [5 empty] | in | +1 | [55 empty] | sedan | 0 | 200 |  | 0 |  | same | [5 empty] | speed_change | 0 | 0 | [69 empty] | sedan | 80 |  | 240 | -1 | [7 empty] | speed_change | tv_init_speed | 0 | [15 empty] | speed_change | 130 | 3 |  |  | 140 | 0 |  | in
ILC_18_15 | 1.TV1速度K_TV1_speed在目标车道前方K_TV1_relative distance，TV2速度K_TV2_speed跟随在目标车道后方K_TV2_relative distance，两车均在抑制区域外； 2.主车速度K_HV_speed向目标车道变道，过线前，TV1减速K_TV1_dec,TV2加速K_TV2_acc进入变道抑制区域 | 1426/1427/1430/1431/1449 | HIL | 1_1 | PNC_perception | ILC | 2 | [5 empty] | standard
ILC_18_16 | 1.TV1速度K_TV1_speed在目标车道前方K_TV1_relative distance，TV2速度K_TV2_speed跟随在目标车道后方K_TV2_relative distance，两车均在抑制区域外K_relative_distance； 2.主车速度K_HV_speed向目标车道变道，过线后，TV1减速K_TV1_dec,TV2加速K_TV2_acc进入变道抑制区域 | 1422/1426/1427/1449 | HIL | 1_1 | PNC_perception | ILC | 2 | [5 empty] | standard
ILC_18_17 | 1.TV1速度K_TV1_speed在主车前方K_TV1_relative Distance在抑制变道范围外，TV2速度K_TV2_speed在TV1前方K_TV2_relative distance； 2.主车K_HV_speed向目标车侧变道，过线后 TV1反向变道，TV2减速K_TV2_dec | 1422/1426/1427/1449 | HIL | 1_1 | PNC_perception | ILC | 2 | [5 empty] | standard
ILC_19_1 | 1.主车以速度K_HV_speed位于最左道，目标车K_TV_speed位于最右道K_position变道抑制区域（查表）内K_relative_distance； 2.主车向中间车道变道 | 1422/1426/1427/1449 | HIL | 18_1 | PNC | ILC | 1 | any |  |  |  |  | standard
ILC_19_2 | 1.主车以速度K_HV_speed位于最右道，目标车K_TV_speed位于最左道K_position变道抑制区域（查表）内K_relative_distance； 2.主车向中间车道变道 | 1422/1426/1427/1449 | HIL | 18_1 | PNC | ILC | 1 | [5 empty] | standard
ILC_19_3 | 主车以速度K_HV_speed位于最左道，无目标连续右变道 | 1422/1426/1427/1449 | HIL | 18_1 | PNC | ILC | 0 | [5 empty] | standard
ILC_19_4 | 主车以速度K_HV_speed位于最右道，无目标连续左变道 | 1422/1426/1427/1449 | HIL | 18_1 | PNC | ILC | 0 | [5 empty] | standard
ILC_19_5 | 主车以速度K_HV_speed位于最左道，目标车K_TV_speed位于最右道K_position变道抑制区域K_relative_distance（查表）内； 主车连续右变道 | 1422 | HIL | 18_1 | PNC_perception | ILC | 1 | [5 empty] | standard
ILC_19_6 | 主车以速度K_HV_speed位于最右道，目标车K_TV_speed位于最左道K_position变道抑制区域K_relative_distance（查表）内； 主车连续左变道 | 1422 | HIL | 18_1 | PNC_perception | ILC | 1 | [5 empty] | standard
ILC_19_7 | 1.主车以速度K_HV_speed位于最左道，目标车同K_TV_speed位于最右道K_position变道抑制区域K_relative_distance（查表）内； 2.主车向右变道,过线前目标车向左变道进入变道抑制区域 | 1426/1427/1430/1431/1449 | HIL | 18_1 | PNC_perception | ILC | 1 | [5 empty] | standard
ILC_19_8 | 主车以速度K_HV_speed位于最右道，目标车同K_TV_speed位于最左道K_position变道抑制区域K_relative_distance（查表）内； 2.主车向左变道,过线前目标车向右变道进入变道抑制区域 | 1426/1427/1430/1431/1449 | HIL | 18_1 | PNC_perception | ILC | 1 | [5 empty] | standard
ILC_19_9 | 1.主车以速度K_HV_speed位于最左道，目标车K_TV_speed位于最右道K_position变道抑制区域K_relative_distance（查表）内； 2.主车向右变道,过线后目标车向左变道进入变道抑制区域 | 1422/1426/1427/1449 | HIL | 18_1 | PNC_perception | ILC | 1 | [5 empty] | standard
ILC_19_10 | 1.主车以速度K_HV_speed位于最右道，目标车K_TV_speed位于最左道K_position变道抑制区域K_relative_distance（查表）内； 2.主车向左变道,过线后目标车向右变道进入变道抑制区域 | 1422/1426/1427/1449 | HIL | 18_1 | PNC_perception | ILC | 1 | [5 empty] | standard
ILC_19_11 | 1.主车以速度K_HV_speed位于中间道,目标车K_TV_speed位于最左道K_position变道抑制区域K_relative_distance（查表）内； 2.主车向右变道 | 1422/1426/1427/1449 | HIL | 18_1 | PNC_perception | ILC | 1
ILC_19_12 | 1.主车以速度K_HV_speed位于中间道,目标车K_TV_speed位于最右道K_position变道抑制区域K_relative_distance（查表）内； 2.主车向左变道 | 1422/1426/1427/1449 | HIL | 18_1 | PNC_perception | ILC | 1 | [5 empty] | standard
ILC_19_13 | 1.主车para_hv_init_speed在中间车道，前方300m有静止障碍物； 2.TV1以para_tv1_init_speed在左车道变道抑制区域K_relative_distance内，TV2以para_tv2_init_speed在右车道变道抑制区域K_relative_distance内； 3.主车向左/右变道 | 1422 | HIL | 18_1 | PNC_perception | ILC | 2 | any |  |  |  |  | standard |  | standard |  | 80 |  | 0 | [6 empty] | lane_change |  | 6 | [6 empty] | in | +1 | [55 empty] | sedan | 80 | 20 |  | -1 |  | same | [5 empty] | speed_change | 80 | 0 | [69 empty] | sedan | 80 | 20 |  | +1 |  | same | [5 empty] | speed_change | tv_init_speed | 0
ILC_19_14 | 1.主车K_HV_speed在中间车道，前方300m有静止障碍物； 2.TV1以K_TV1_speed在左车道变道抑制区域K_relative_distance外，TV2以K_TV2_speed在右车道变道抑制区域K_relative_distance外； 3.主车向左/右变道 | 1422/1426/1427/1449 | HIL | 18_1 | PNC_perception | ILC | 2 | [5 empty] | standard
ILC_19_15 | 1.主车以速度K_HV_speed位于最左道，目标车K_TV_speed位于最右道变道抑制区域K_relative_distance内,且越线K_TV_deviation; 2.主车向中间车道变道 | 1422 | HIL | 13_19 | PNC_perception | ILC | 1 | [5 empty] | standard
ILC_19_16 | 1.主车以速度K_HV_speed位于最右道，目标车K_TV_speed位于最左道变道抑制区域K_relative_distance内,且越线K_TV_deviation; 2.主车向中间车道变道 | 1422 | HIL | 13_21 | PNC_perception | ILC | 1 | [5 empty] | standard
ILC_20_1 | 主车para_hv_init_speed在桥梁上无目标变道 | 1422/1426/1427/1449 | HIL | 20_5 | perception | ILC | 0 | any |  |  |  |  | standard |  | standard |  | 80 |  | default | [6 empty] | lane_change | 2 | [8 empty] | +1
ILC_20_2 | 主车para_hv_init_speed在模糊车道线上无目标变道 | 1426/1427/1431/1449 | HIL | 10_6 | perception | ILC | 0 | any |  |  |  |  | standard |  | standard |  | 80 |  | default | [6 empty] | lane_change | 2 | [8 empty] | +1
ILC_20_3 | 主车para_hv_init_speed在临时车道线上无目标变道，临时车道线位置K_ position | 1426/1427/1431/1449 | HIL | 10_3 | perception | ILC | 0 | any |  |  |  |  | standard |  | standard |  | 80 |  | default | [6 empty] | lane_change | 2 | [8 empty] | +1
ILC_20_4 | 主车para_hv_init_speed无目标变道，预定义距离内K_distance目标车道无车道线 | / | HIL | 10_2 | perception | ILC | 0 | any |  |  |  |  | standard |  | standard |  | 80 |  | default | [6 empty] | lane_change | 2 | [8 empty] | +1
ILC_20_5 | 主车K_HV_speed向路肩侧车道无目标变道，路肩类型K_ Shoulder_type | 1422/1426/1427/1449 | HIL | 1_1 | perception | ILC | 0
ILC_20_6 | 路障为K_Lane_barriers_type或交通标志物为K_traffic_signs纵排在本车道与目标车道之间（用于隔离车道），姿态为K_posture； 主车para_hv_init_speed车头刚超越时立即向路障/交通标志物侧变道 | 1422 | HIL | 15_1 | perception | ILC | 0 | any |  |  |  |  | standard |  | standard |  | 80 |  | default | [6 empty] | lane_change | 2 | [8 empty] | +1
ILC_20_7 | 路障为K_Lane_barriers_type或交通标志物为K_traffic_signs纵排在本车道与目标车道之间（用于隔离车道），姿态为K_posture； 主车para_hv_init_speed接近，距离K_relative_distance小于变道抑制距离时目标物侧变道 | 1422/1426/1427/1449 | HIL | 15_1 | perception | ILC | 0 | any |  |  |  |  | standard |  | standard |  | 80 |  | default | [6 empty] | lane_change | 2 | [8 empty] | +1
ILC_20_8 | 路障为K_Lane_barriers_type或交通标志物为K_traffic_signs横排在本车道，姿态为K_posture； 主车para_hv_init_speed接近，距离K_relative_distance大于变道抑制距离时（TTC≥6s+1.5s）拨杆变道 | 1422/1426/1427/1449 | HIL | 14_1 | perception | ILC | 0 | any |  |  |  |  | standard |  | standard |  | 80 |  | default | [6 empty] | lane_change | 2 | [8 empty] | +1
ILC_20_9 | 路障为K_Lane_barriers_type或交通标志物为K_traffic_signs横排在本车道，姿态为K_posture，主车para_hv_init_speed接近，距离K_relative_distance小于变道抑制距离时（TTC＜6s+1.5s）开始变道 | 1422 | HIL | 14_1 | perception | ILC | 0 | any |  |  |  |  | standard |  | standard |  | 80 |  | default | [6 empty] | lane_change | 2 | [8 empty] | +1
ILC_20_10 | 路障为K_Lane_barriers_type或交通标志物为K_traffic_signs纵排在目标车道与应急车道线之间（充当车道边界），姿态为K_posture； 主车para_hv_init_speed接近，距离K_relative_distance小于变道抑制距离时开始变道 | 1422 | HIL | 15_4 | perception | ILC | 0 | any |  |  |  |  | standard |  | standard |  | 80 |  | default | [6 empty] | lane_change | 2 | [8 empty] | +1
ILC_20_11 | 路障为K_Lane_barriers_type或交通标志物为K_traffic_signs横排在目标车道； 主车para_hv_init_speed，距离K_relative_distance＜变道抑制距离时开始变道 | 1422 | HIL | 14_1 | perception | ILC | 0 | any |  |  |  |  | standard |  | standard |  | 80 |  | default | [6 empty] | lane_change | 2 | [8 empty] | +1
ILC_20_12 | 路障为K_Lane_barriers_type或交通标志物为K_traffic_signs横排在目标车道； 主车para_hv_init_speed车头刚超越时立即向目标物侧变道 | 1422/1426/1427/1449 | HIL | 14_1 | perception | ILC | 0 | any |  |  |  |  | standard |  | standard |  | 80 |  | default | [6 empty] | lane_change | 2 | [8 empty] | +1
ILC_20_13 | 主车para_hv_init_speed向排水沟/排水格栅侧车道变道 | 1422/1426/1427/1449 | HIL | 9_2 | perception | ILC | 0 | any |  |  |  |  | standard |  | standard |  | 80 |  | default | [6 empty] | lane_change | 2 | [8 empty] | +1
ILC_20_14 | 主车para_hv_init_speed在连续弯道K_curvature内无目标变道（左弯_右弯_左弯） | 1422/1426/1427/1449 | HIL | 7_1 | perception | ILC | 0 | any |  |  |  |  | standard |  | standard |  | 80 |  | default | [6 empty] | lane_change | 2 | [8 empty] | +1
ILC_20_15 | 施工标志横排放置在目标车道上； 本车para_hv_init_speed接近，距离K_relative_distance小于变道抑制距离时开始变道 | / | HIL | 16_1 | perception | ILC | 0 | any |  |  |  |  | standard |  | standard |  | 80 |  | default | [6 empty] | lane_change | 2 | [8 empty] | +1
ILC_20_16 | 特殊车辆为K_vehicle_type在目标车道静止或低速：K_TV_speed行驶； 主车K_HV_speed接近，距离K_relative_distance小于变道抑制距离时开始变道 | 1422 | HIL | 1_1 | perception | ILC | 1
ILC_20_17 | 行人在目标车道内静止，姿态为K_posture； 主车K_HV_speed接近，距离K_relative_distance小于变道抑制距离时开始变道 | 1422 | HIL | 1_1 | perception | ILC | 0
ILC_20_18 | 行人在目标车道内以速度1.5m/s行走，姿态为K_posture，主车K_HV_speed接近，距离K_relative_distance小于变道抑制距离时开始变道 | 1422 | HIL | 1_1 | perception | ILC | 0
ILC_20_19 | 主车para_hv_init_speed在高速上无目标变道，变道过程中，目标车道出现碎片K_Debris_type | / | HIL | 20_3 | perception | ILC | 0 | any |  |  |  |  | standard |  | standard |  | 80 |  | default | [6 empty] | lane_change | 2 | [8 empty] | +1
ILC_20_20 | 主车para_hv_init_speed在高速上无目标变道，变道过程中，本车道或目标车道出现积水路面 | 1422/1426/1427/1449 | HIL | 10_1 | perception | ILC | 0 | any |  |  |  |  | standard |  | standard |  | 80 |  | default | [6 empty] | lane_change | 2 | [8 empty] | +1
ILC_20_21 | 主车para_hv_init_speed在高速上无目标变道，变道过程中，本车道或目标车道出现水淹路面 | / | HIL | 10_2 | perception | ILC | 0 | any |  |  |  |  | standard |  | standard |  | 80 |  | default | [6 empty] | lane_change | 2 | [8 empty] | +1
ILC_20_22 | 主车para_hv_init_speed在夜晚有路灯高速上无目标变道 | 1422/1426/1427/1449 | HIL | 16_2 | perception | ILC | 0 | any |  |  |  |  | standard |  | standard |  | 80 |  | default | [6 empty] | lane_change | 3 | [8 empty] | +1
ILC_20_23 | 主车在夜晚前大灯损坏，主车跟车K_HV_speed拨杆变道 | 1422/1426/1427/1449 | HIL | 1_1 | perception | ILC | 1
ILC_20_24 | 主车K_HV_speed在夜晚无路灯高速上，目标车位于主车后方K_relative_distance大灯切换干扰，主车无目标变道 | 1422/1426/1427/1449 | HIL | 1_1 | perception | ILC | 0
ILC_20_25 | 主车K_HV_speed在夜晚无路灯高速上，目标车对向停在主车前方K_relative_distance应急车道内; 目标车来回切换大灯干扰，主车无目标变道 | 1422/1426/1427/1449 | HIL | 1_1 | perception | ILC | 1
ILC_21_1 | 主车para_hv_init_speed在匝道中无目标变道 | 1422 | HIL | 19_1 | PNC | ILC | 0 | any |  |  |  |  | standard |  | standard |  | 80 |  | default | [6 empty] | lane_change | 2 | [8 empty] | +1
ILC_21_2 | 主车K_HV_speed距K_relative_distance时向并道口侧变道，过线后目标车并道进入目标车道 | 1422/1426/1427/1449 | HIL | 19_3 | PNC | ILC | 1
ILC_21_3 | 主车K_HV_speed在不同附着系数路面K_Roadway_Surfaces上无目标变道 | 1422/1426/1427/1449 | HIL | 20_4 | PNC | ILC | 0
ILC_21_4 | 主车K_HV_speed在不同附着系数路面K_Roadway_Surfaces，接近低速目标车K_TV_speed； 距离K_relative_distance大于变道抑制距离（TTC≥6s+1.5s）拨杆变道 | 1422/1426/1427/1449 | HIL | 20_4 | PNC | ILC | 1
ILC_21_5 | 主车K_HV_speed在不同附着系数路面：K_Roadway_Surfaces，接近低速目标车K_TV_speed； 距离K_relative_distance大于变道抑制距离（TTC＜6s）拨杆变道 | 1422 | HIL | 20_4 | PNC | ILC | 1
ILC_21_6 | 主车K_HV_speed在波浪路K_slope上无目标变道 | 1422/1426/1427/1449 | HIL | 6_5 | PNC | ILC | 0
ILC_21_7 | 主车K_HV_speed在颠簸路K_slope上变道 | 1422/1426/1427/1449 | HIL | 11_1 | PNC | ILC | 0
ILC_21_8 | 主车K_HV_speed在横风K_level_crosswind时变道 | 1422/1426/1427/1449 | HIL | 1_1 | PNC | ILC | 0
ILC_21_9 | 主车K_HV_speed在不同附着系数路面K_Roadway_Surfaces上无目标变道，变道时横风K_level_crosswind | 1422/1426/1427/1449 | HIL | 20_4 | PNC | ILC | 0
ILC_22_1 | 主车K_HV_speed接近200m外可变车道，距离K_relative_distance时（TTC＜6s+1.5s）无目标变道 | / | HIL | 1_1 | localization | ILC | 0
ILC_22_2 | 主车K_HV_speed接近200m外收费站，距离K_relative_distance时（TTC＜7s）无目标变道 | / | HIL | 20_3 | localization | ILC | 0
ILC_22_3 | 主车para_hv_init_speed在天桥下无目标变道 | 1422/1426/1427/1449 | HIL | 17_1 | localization | ILC | 0 | any |  |  |  |  | standard |  | standard |  | 80 |  | default | [6 empty] | lane_change | 2 | [8 empty] | +1
ILC_22_4 | 主车para_hv_init_speed穿过天桥50m后，车道线为横穿本车道的临时车道线，无目标变道 | 1422/1426/1427/1449 | HIL | 21_14 | localization | ILC | 0 | any |  |  |  |  | standard |  | standard |  | 80 |  | default | [6 empty] | lane_change | 2 | [8 empty] | +1
ILC_22_5 | 主车K_HV_speed在两面高山的高速上无目标变道 | 1422/1426/1427/1449 | HIL | 1_1 | localization | ILC | 0
ILC_23_1 | 主车para_hv_init_speed人工驾驶，司机拨杆2s后按AD active按钮进入AD模式 | 1422 | HIL | 1_1 | PNC | ILC | 0 | any |  |  |  |  | standard |  | standard |  | 80 |  | default | ready | [5 empty] | lane_change | 2 | [8 empty] | +1 | [11 empty] | engage_AD | 2 | [6 empty] | 2
ILC_23_2 | 主车K_HV_speed AD巡航，变道过程中司机按调速/调距按钮 | 1422/1426/1427/1449 | HIL | 1_1 | PNC | ILC | 0
ILC_23_3 | 主车para_hv_init_speed AD巡航，变道过线前司机拨杆回正并立即继续拨杆变道 | 1422 | HIL | 1_1 | PNC | ILC | 0 | any |  |  |  |  | standard |  | standard |  | 80 |  | default | engage | [5 empty] | lane_change | 2 | [8 empty] | +1 | [11 empty] | cancel_lane_change | 4 | [20 empty] | lane_change | 6 | [8 empty] | +1
ILC_23_4 | 主车para_hv_init_speed 在中间车道AD巡航，变道过线前司机拨杆回正并立即反方向拨杆变道 | 1422 | HIL | 1_1 | PNC | ILC | 0 | any |  |  |  |  | standard |  | standard |  | 80 |  | default | engage | [5 empty] | lane_change | 2 | [8 empty] | +1 | [11 empty] | cancel_lane_change | 4 | [20 empty] | lane_change | 6 | [8 empty] | -1