## sim_vtd
id | summary | rm | tag_fixed_basic_method | tag_fixed_basic_map | tag_fixed_basic_feature | tag_fixed_basic_module | tag_fixed_basic_targetNum | para_odd_roadGeo_default | para_odd_roadGeo_uphill | para_odd_roadGeo_downhill | para_odd_roadGeo_rightCurve | para_odd_roadGeo_leftCurve | para_odd_illumination_day | para_odd_illumination_night | para_odd_weather_sunny | para_odd_weather_rainy | para_hv_init_speed | para_hv_init_deviation | para_hv_init_lane | para_hv_init_state | para_hv_init_reserve01 | para_hv_init_reserve02 | para_hv_init_reserve03 | para_hv_init_reserve04 | para_hv_init_reserve05 | para_hv_action1_type | para_hv_action1_triggerTime | para_hv_action1_triggerTTC | para_hv_action1_triggerRelativeTV1 | para_hv_action1_triggerRelativeTV2 | para_hv_action1_triggerRelativeTunnel | para_hv_action1_triggerRelativeSolideLine | para_hv_action1_triggerEvent | para_hv_action1_triggerDelay | para_hv_action1_triggerCircle | para_hv_action1_direction | para_hv_action1_signal | para_hv_action1_framePara | para_hv_action1_sensor | para_hv_action1_btnTimes | para_hv_action1_msgName | para_hv_action1_msgCycleTime | para_hv_action1_reserve01 | para_hv_action1_reserve02 | para_hv_action1_reserve03 | para_hv_action1_reserve04 | para_hv_action1_reserve05 | para_hv_action2_type | para_hv_action2_triggerTime | para_hv_action2_triggerTTC | para_hv_action2_triggerRelativeTV1 | para_hv_action2_triggerRelativeTV2 | para_hv_action2_triggerRelativeTunnel | para_hv_action2_triggerRelativeSolideLine | para_hv_action2_triggerEvent | para_hv_action2_triggerDelay | para_hv_action2_triggerCircle | para_hv_action2_direction | para_hv_action2_signal | para_hv_action2_framePara | para_hv_action2_sensor | para_hv_action2_btnTimes | para_hv_action2_msgName | para_hv_action2_msgCycleTime | para_hv_action2_reserve01 | para_hv_action2_reserve02 | para_hv_action2_reserve03 | para_hv_action2_reserve04 | para_hv_action2_reserve05 | para_hv_action3_type | para_hv_action3_triggerTime | para_hv_action3_triggerTTC | para_hv_action3_triggerRelativeTV1 | para_hv_action3_triggerRelativeTV2 | para_hv_action3_triggerRelativeTunnel | para_hv_action3_triggerRelativeSolideLine | para_hv_action3_triggerEvent | para_hv_action3_triggerDelay | para_hv_action3_triggerCircle | para_hv_action3_direction | para_hv_action3_signal | para_hv_action3_framePara | para_hv_action3_sensor | para_hv_action3_btnTimes | para_hv_action3_msgName | para_hv_action3_msgCycleTime | para_hv_action3_reserve01 | para_hv_action3_reserve02 | para_hv_action3_reserve03 | para_hv_action3_reserve04 | para_hv_action3_reserve05 | para_tv1_init_type | para_tv1_init_speed | para_tv1_init_relativeHV | para_tv1_init_relativeTV2 | para_tv1_init_lane | para_tv1_init_deviation | para_tv1_init_heading | para_tv1_init_reserve01 | para_tv1_init_reserve02 | para_tv1_init_reserve03 | para_tv1_init_reserve04 | para_tv1_init_reserve05 | para_tv1_action1_type | para_tv1_action1_speed | para_tv1_action1_acc | para_tv1_action1_direction | para_tv1_action1_triggerRelativeHV | para_tv1_action1_triggerRelativeTV2 | para_tv1_action1_triggerDelay | para_tv1_action1_triggerEvent | para_tv1_action1_triggerCircle | para_tv1_action1_triggerTime | para_tv1_action1_triggerTTC | para_tv1_action1_deviation | para_tv1_action1_duration | para_tv1_action1_reserve01 | para_tv1_action1_reserve02 | para_tv1_action1_reserve03 | para_tv1_action1_reserve04 | para_tv1_action1_reserve05 | para_tv1_action2_type | para_tv1_action2_speed | para_tv1_action2_acc | para_tv1_action2_direction | para_tv1_action2_triggerRelativeHV | para_tv1_action2_triggerRelativeTV2 | para_tv1_action2_triggerDelay | para_tv1_action2_triggerEvent | para_tv1_action2_triggerCircle | para_tv1_action2_triggerTime | para_tv1_action2_triggerTTC | para_tv1_action2_deviation | para_tv1_action2_duration | para_tv1_action2_reserve01 | para_tv1_action2_reserve02 | para_tv1_action2_reserve03 | para_tv1_action2_reserve04 | para_tv1_action2_reserve05 | para_tv1_action3_type | para_tv1_action3_speed | para_tv1_action3_acc | para_tv1_action3_direction | para_tv1_action3_triggerRelativeHV | para_tv1_action3_triggerRelativeTV2 | para_tv1_action3_triggerDelay | para_tv1_action3_triggerEvent | para_tv1_action3_triggerCircle | para_tv1_action3_triggerTime | para_tv1_action3_triggerTTC | para_tv1_action3_deviation | para_tv1_action3_duration | para_tv1_action3_reserve01 | para_tv1_action3_reserve02 | para_tv1_action3_reserve03 | para_tv1_action3_reserve04 | para_tv1_action3_reserve05 | para_tv1_action4_type | para_tv1_action4_speed | para_tv1_action4_acc | para_tv1_action4_direction | para_tv1_action4_triggerRelativeHV | para_tv1_action4_triggerRelativeTV2 | para_tv1_action4_triggerDelay | para_tv1_action4_triggerEvent | para_tv1_action4_triggerCircle | para_tv1_action4_triggerTime | para_tv1_action4_triggerTTC | para_tv1_action4_deviation | para_tv1_action4_duration | para_tv1_action4_reserve01 | para_tv1_action4_reserve02 | para_tv1_action4_reserve03 | para_tv1_action4_reserve04 | para_tv1_action4_reserve05 | para_tv2_init_type | para_tv2_init_speed | para_tv2_init_relativeHV | para_tv2_init_relativeTV1 | para_tv2_init_lane | para_tv2_init_deviation | para_tv2_init_heading | para_tv2_init_reserve01 | para_tv2_init_reserve02 | para_tv2_init_reserve03 | para_tv2_init_reserve04 | para_tv2_init_reserve05 | para_tv2_action1_type | para_tv2_action1_speed | para_tv2_action1_acc | para_tv2_action1_direction | para_tv2_action1_triggerRelativeHV | para_tv2_action1_triggerRelativeTV1 | para_tv2_action1_triggerDelay | para_tv2_action1_triggerEvent | para_tv2_action1_triggerCircle | para_tv2_action1_triggerTime | para_tv2_action1_triggerTTC | para_tv2_action1_deviation | para_tv2_action1_duration | para_tv2_action1_reserve01 | para_tv2_action1_reserve02 | para_tv2_action1_reserve03 | para_tv2_action1_reserve04 | para_tv2_action1_reserve05 | para_tv2_action2_type | para_tv2_action2_speed | para_tv2_action2_acc | para_tv2_action2_direction | para_tv2_action2_triggerRelativeHV | para_tv2_action2_triggerRelativeTV1 | para_tv2_action2_triggerDelay | para_tv2_action2_triggerEvent | para_tv2_action2_triggerCircle | para_tv2_action2_triggerTime | para_tv2_action2_triggerTTC | para_tv2_action2_deviation | para_tv2_action2_duration | para_tv2_action2_reserve01 | para_tv2_action2_reserve02 | para_tv2_action2_reserve03 | para_tv2_action2_reserve04 | para_tv2_action2_reserve05 | para_tv2_action3_type | para_tv2_action3_speed | para_tv2_action3_acc | para_tv2_action3_direction | para_tv2_action3_triggerRelativeHV | para_tv2_action3_triggerRelativeTV1 | para_tv2_action3_triggerDelay | para_tv2_action3_triggerEvent | para_tv2_action3_triggerCircle | para_tv2_action3_triggerTime | para_tv2_action3_triggerTTC | para_tv2_action3_deviation | para_tv2_action3_duration | para_tv2_action3_reserve01 | para_tv2_action3_reserve02 | para_tv2_action3_reserve03 | para_tv2_action3_reserve04 | para_tv2_action3_reserve05 | para_tv2_action4_type | para_tv2_action4_speed | para_tv2_action4_acc | para_tv2_action4_direction | para_tv2_action4_triggerRelativeHV | para_tv2_action4_triggerRelativeTV1 | para_tv2_action4_triggerDelay | para_tv2_action4_triggerEvent | para_tv2_action4_triggerCircle | para_tv2_action4_triggerTime | para_tv2_action4_triggerTTC | para_tv2_action4_deviation | para_tv2_action4_duration | para_tv2_action4_reserve01 | para_tv2_action4_reserve02 | para_tv2_action4_reserve03 | para_tv2_action4_reserve04 | para_tv2_action4_reserve05 | para_oddChange_action1_type | para_oddChange_action1_rainPara | para_oddChange_action1_windPara | para_oddChange_action1_triggerTime | para_oddChange_action1_triggerDelay | para_oddChange_action1_triggerEvent | para_oddChange_action1_duration | para_oddChange_action1_reserve01 | para_oddChange_action1_reserve02 | para_oddChange_action1_reserve03 | para_oddChange_action1_reserve04 | para_oddChange_action1_reserve05 | para_oddChange_action2_type | para_oddChange_action2_rainPara | para_oddChange_action2_windPara | para_oddChange_action2_triggerTime | para_oddChange_action2_triggerDelay | para_oddChange_action2_triggerEvent | para_oddChange_action2_duration | para_oddChange_action2_reserve01 | para_oddChange_action2_reserve02 | para_oddChange_action2_reserve03 | para_oddChange_action2_reserve04 | para_oddChange_action2_reserve05 | para_oddChange_action3_type | para_oddChange_action3_rainPara | para_oddChange_action3_windPara | para_oddChange_action3_triggerTime | para_oddChange_action3_triggerDelay | para_oddChange_action3_triggerEvent | para_oddChange_action3_duration | para_oddChange_action3_reserve01 | para_oddChange_action3_reserve02 | para_oddChange_action3_reserve03 | para_oddChange_action3_reserve04 | para_oddChange_action3_reserve05 | para_oddChange_action4_type | para_oddChange_action4_rainPara | para_oddChange_action4_windPara | para_oddChange_action4_triggerTime | para_oddChange_action4_triggerDelay | para_oddChange_action4_triggerEvent | para_oddChange_action4_duration | para_oddChange_action4_reserve01 | para_oddChange_action4_reserve02 | para_oddChange_action4_reserve03 | para_oddChange_action4_reserve04 | para_oddChange_action4_reserve05
ONOFF_1_1 | 条件： 1）系统处于sleep 2）ignition on 测试： 通过HMI判断，系统状态是否跳转至power saving | 3358 | vehicle |  | AD_mode_ON_OFF
ONOFF_2_1 | 条件： 1）系统处于power saving 2）ignition off 测试： 通过HMI判断，系统状态是否跳转至sleep | 3361 | vehicle |  | AD_mode_ON_OFF
ONOFF_3_1 | 条件： 1）系统处于power saving 2) power 按键1次，刚开始初始化 测试： 通过HMI判断，系统刚开始init时，是否跳转至not ready | 3363/3365 | HIL | 1_1 | AD_mode_ON_OFF |  |  | any |  |  |  |  | standard |  | standard |  | 0 |  | default | ready | [5 empty] | write | 5 | [9 empty] | signal_lib |  |  | 2 | [7 empty] | write | 10 | [9 empty] | signal_lib |  |  | 1
ONOFF_3_2 | 条件： 1）系统处于power saving 2) power 按键1次，硬件已初始化，但定位尚未收敛 测试： 通过HMI判断，系统init完成但是定位未收敛时，是否跳转至not ready | 3363/3365 | HIL | 1_1 | AD_mode_ON_OFF |  |  | any |  |  |  |  | standard |  | standard |  | 0 |  | default | ready | [5 empty] | write | 5 | [9 empty] | signal_lib |  |  | 2 | [7 empty] | write | 10 | [9 empty] | signal_lib |  |  | 1
ONOFF_3_3 | 条件： 1）系统处于power saving 2) power 按键1次 3）初始化过程中，ADS系统发生报错（比如某个sensor通讯异常或者某个soc或硬件异常） 测试： 通过HMI判断，init失败导致fault，系统是否跳转至not ready | 3363/3429 | HIL | 1_1 | AD_mode_ON_OFF |  |  | any |  |  |  |  | standard |  | standard |  | 0 |  | default | ready | [5 empty] | write | 5 | [9 empty] | signal_lib |  |  | 2 | [7 empty] | write | 10 | [9 empty] | signal_lib |  |  | 1 | [7 empty] | write | 15 | [9 empty] | signal_lib
ONOFF_3_4 | 条件： 1）系统处于power saving 2) power 按键1次 3）初始化过程中，车辆条件不满足导致报错（比如动力或制动单元存在故障码或通讯异常） 测试： 通过HMI判断，init失败导致inhibit，系统是否跳转至not ready | 3363/3430 | HIL | 1_1 | AD_mode_ON_OFF |  |  | any |  |  |  |  | standard |  | standard |  | 0 |  | default | ready | [5 empty] | write | 5 | [9 empty] | signal_lib |  |  | 2 | [7 empty] | write | 10 | [9 empty] | signal_lib |  |  | 1 | [7 empty] | write | 15 | [9 empty] | signal_lib
ONOFF_3_5 | 条件： 1）系统处于power saving 2) power 按键1次 3）初始化过程中，驾驶员条件不满足导致报错（比如驾驶员不在座位上） 测试： 通过HMI判断，init失败导致inhibit，系统是否跳转至not ready | 3363/3432 | HIL | 1_1 | AD_mode_ON_OFF |  |  | any |  |  |  |  | standard |  | standard |  | 0 |  | default | ready | [5 empty] | write | 5 | [9 empty] | signal_lib |  |  | 2 | [7 empty] | write | 10 | [9 empty] | signal_lib |  |  | 1 | [7 empty] | write | 15 | [9 empty] | signal_lib
ONOFF_3_6 | 条件： 1）系统处于power saving 2) power 按键1次 3）初始化过程中，odd条件不满足导致报错（比如，未处于高速路上） 测试： 通过HMI判断，init失败导致inhibit，系统是否跳转至not ready | 3363/3431 | vehicle |  | AD_mode_ON_OFF
ONOFF_4_1 | 条件： 1）系统处于not_ready时 2）ignition off 测试： 系统状态是否跳转至sleep | 3409/3429/3430/3432/3431 | vehicle |  | AD_mode_ON_OFF
ONOFF_5_1 | 条件： 1）系统处于not_ready时 2）power 按键2次 测试： 通过HMI判断，系统状态是否跳转至power saving | 3366/3429/3430/3432/3431 | HIL | 1_1 | AD_mode_ON_OFF |  |  | any |  |  |  |  | standard |  | standard |  | 0 |  | default | ready | [5 empty] | write | 5 | [9 empty] | signal_lib | [10 empty] | write | 10 | [9 empty] | signal_lib |  |  | 2
ONOFF_6_1 | 条件： 1）系统处于not_ready时 2）系统正常init完成 测试： 通过HMI判断，系统状态是否跳转至ready | 3377/3458 | HIL | 1_1 | AD_mode_ON_OFF |  |  | any |  |  |  |  | standard |  | standard |  | 0 |  | default | ready | [5 empty] | write | 5 | [9 empty] | signal_lib |  |  | 2 | [7 empty] | write | 10 | [9 empty] | signal_lib |  |  | 1
ONOFF_6_2 | 条件： 1）系统处于not_ready时 2）因车辆故障init失败，当故障原因消除后（比如动力或制动单元存在故障码或通讯异常） 测试： 通过HMI判断，系统状态是否跳转至ready | 3377/3458/3430 | HIL | 1_1 | AD_mode_ON_OFF |  |  | any |  |  |  |  | standard |  | standard |  | 0 |  | default | ready | [5 empty] | write | 5 | [9 empty] | signal_lib | [10 empty] | write | 10 | [9 empty] | signal_lib
ONOFF_6_3 | 条件： 1）系统处于not_ready时 2）因驾驶员原因init失败，当故障原因消除后（比如驾驶员不在座位上） 测试： 通过HMI判断，系统状态是否跳转至ready | 3377/3458/3432 | HIL | 1_1 | AD_mode_ON_OFF |  |  | any |  |  |  |  | standard |  | standard |  | 0 |  | default | ready | [5 empty] | write | 5 | [9 empty] | signal_lib | [10 empty] | write | 10 | [9 empty] | signal_lib
ONOFF_6_4 | 条件： 1）系统处于not_ready时 2）因超出odd原因init失败，当故障原因消除后（比如，未处于高速路上） 测试： 通过HMI判断，系统状态是否跳转至ready | 3377/3458/3431 | vehicle |  | AD_mode_ON_OFF
ONOFF_6_5 | 条件： 1）系统处于not_ready时 2）因ADS故障init失败，当故障原因消除后（比如某个sensor通讯异常或者某个soc或硬件异常） 测试： 通过HMI判断，系统状态是否跳转至ready | 3377/3458/3429 | HIL | 1_1 | AD_mode_ON_OFF |  |  | any |  |  |  |  | standard |  | standard |  | 0 |  | default | ready | [5 empty] | write | 5 | [9 empty] | signal_lib | [10 empty] | write | 10 | [9 empty] | signal_lib
ONOFF_7_1 | 条件： 1）系统处于ready时 2）ignition off 测试： 系统状态是否跳转至sleep | 3421/3423 | vehicle | 1_1 | AD_mode_ON_OFF
ONOFF_8_1 | 条件： 1）系统处于ready时 2）power 按键2次 测试： 通过HMI判断，系统状态是否跳转至power saving | 3414/3436 | HIL | 1_1 | AD_mode_ON_OFF |  |  | any |  |  |  |  | standard |  | standard |  | 0 |  | default | ready | [5 empty] | write | 5 | [9 empty] | signal_lib |  |  | 2
ONOFF_9_1 | 条件： 1）系统处于ready时 2）发生车辆故障 测试： 通过HMI判断，系统状态是否跳转至not ready | 3383/3386/3430 | HIL | 1_1 | AD_mode_ON_OFF |  |  | any |  |  |  |  | standard |  | standard |  | 0 |  | default | ready | [5 empty] | write | 5 | [9 empty] | signal_lib
ONOFF_9_2 | 条件： 1）系统处于ready时 2）因驾驶员原因触发故障 测试： 通过HMI判断，系统状态是否跳转至not ready | 3383/3386/3432 | HIL | 1_1 | AD_mode_ON_OFF |  |  | any |  |  |  |  | standard |  | standard |  | 0 |  | default | ready | [5 empty] | write | 5 | [9 empty] | signal_lib
ONOFF_9_3 | 条件： 1）系统处于ready时 2）因超出odd原因触发故障 测试： 通过HMI判断，系统状态是否跳转至not ready | 3383/3386/3431 | vehicle |  | AD_mode_ON_OFF
ONOFF_9_4 | 条件： 1）系统处于ready时 2）ADS系统故障（比如某个sensor通讯异常或者某个soc或硬件异常） 测试： 通过HMI判断，系统状态是否跳转至not ready | 3383/3386/3429 | HIL | 1_1 | AD_mode_ON_OFF |  |  | any |  |  |  |  | standard |  | standard |  | 0 |  | default | ready | [5 empty] | write | 5 | [9 empty] | signal_lib
ONOFF_9_5 | 条件： 1）系统处于ready时 2）ADS系统故障（定位信号异常） 测试： 通过HMI判断，系统状态是否跳转至not ready | 3383/3386/3429 | vehicle |  | AD_mode_ON_OFF
ONOFF_10_1 | 条件： 1）系统处于ready时 2）active 按键1次 测试： 通过HMI判断，系统状态是否跳转至engage | 3388 | HIL | 1_1 | AD_mode_ON_OFF |  |  | any |  |  |  |  | standard |  | standard |  | 60 |  | default | ready | [5 empty] | write | 5 | [9 empty] | signal_lib |  |  | 1
ONOFF_11_1 | 条件： 1）系统处于engage时 2）ignition off 3）车速低于 K_speed 测试： 通过HMI判断，系统状态是否跳转至sleep | 3425/3427 | vehicle |  | AD_mode_ON_OFF
ONOFF_12_1 | 条件： 1）系统处于engage时 2）active 按键2次 测试： 通过HMI判断，系统状态是否跳转至ready | 3390/3459 | HIL | 1_1 | AD_mode_ON_OFF |  |  | any |  |  |  |  | standard |  | standard |  | 0 |  | default | engage | [5 empty] | write | 5 | [9 empty] | signal_lib |  |  | 2
ONOFF_12_2 | 条件： 1）系统处于engage时 2）司机方向盘接管 测试： 通过HMI判断，系统状态是否跳转至ready | / | HIL | 1_1 | AD_mode_ON_OFF |  |  | any |  |  |  |  | standard |  | standard |  | 0 |  | default | engage | [5 empty] | write | 5 | [9 empty] | signal_lib
ONOFF_12_3 | 条件： 1）系统处于engage时 2）司机刹车接管 测试： 通过HMI判断，系统状态是否跳转至ready | / | HIL | 1_1 | AD_mode_ON_OFF |  |  | any |  |  |  |  | standard |  | standard |  | 0 |  | default | engage | [5 empty] | write | 5 | [9 empty] | signal_lib
ONOFF_13_1 | 条件： 1）系统处于engage时 2）车辆原因导致fallback 测试： 通过HMI判断，系统状态是否跳转至not ready | 3399/3430 | HIL | 1_1 | AD_mode_ON_OFF |  |  | any |  |  |  |  | standard |  | standard |  | 0 |  | default | engage | [5 empty] | write | 5 | [9 empty] | signal_lib
ONOFF_13_2 | 条件： 1）系统处于engage时 2）驾驶员原因导致fallback 测试： 通过HMI判断，系统状态是否转至not ready | 3399/3432 | HIL | 1_1 | AD_mode_ON_OFF |  |  | any |  |  |  |  | standard |  | standard |  | 0 |  | default | engage | [5 empty] | write | 5 | [9 empty] | signal_lib
ONOFF_13_3 | 条件： 1）系统处于engage时 2）odd原因导致fallback 测试： 通过HMI判断，系统状态是否跳转至not ready | 3399/3431 | vehicle |  | AD_mode_ON_OFF
ONOFF_13_4 | 条件： 1）系统处于engage时 2）ADS系统故障原因导致fallback 测试： 通过HMI判断，系统状态是否跳转至not ready | 3399/3429 | HIL | 1_1 | AD_mode_ON_OFF |  |  | any |  |  |  |  | standard |  | standard |  | 0 |  | default | engage | [5 empty] | write | 5 | [9 empty] | signal_lib
ONOFF_14_1 | 系统处于sleep时 状态检查：（实车无法确认的状态，实车做参考） ADU以及所有sensor均不工作 | 3022/3024 | vehicle |  | AD_mode_ON_OFF
ONOFF_15_1 | 系统处于power saving时 HMI测试： HMI提示驾驶员当前处于 power saving | / | HIL | 1_1 | AD_mode_ON_OFF |  |  | any |  |  |  |  | standard |  | standard |  | 0 |  | default | ready | [5 empty] | write | 5 | [9 empty] | signal_lib |  |  | 2
ONOFF_15_2 | 系统处于power saving时， 状态检查：（实车无法确认的状态，实车做参考） 1）仅XEON和aurix工作，其他芯片不工作 2）内置新纳被唤醒 3）lidar和camera不唤醒 | 3029/3433/3116 | HIL | 1_1 | AD_mode_ON_OFF |  |  | any |  |  |  |  | standard |  | standard |  | 0 |  | default | ready | [5 empty] | write | 5 | [9 empty] | signal_lib |  |  | 2
ONOFF_15_3 | 系统处于power saving时， 按键误操作测试： 1）active按键1次，系统不响应 2）HMI提醒驾驶员驾驶员需先按power on？？ | 3338 | HIL | 1_1 | AD_mode_ON_OFF |  |  | any |  |  |  |  | standard |  | standard |  | 0 |  | default | ready | [5 empty] | write | 5 | [9 empty] | signal_lib |  |  | 2 | [7 empty] | write | 10 | [9 empty] | signal_lib |  |  | 1
ONOFF_16_1 | 系统处于not_ready，init情况1， 硬件还在初始化 HMI测试： 1）HMI提示驾驶员当前处于 not ready 2）HMI提示驾驶员当前系统状态buready 或者 正在初始化？？ | 3028/3363/3440/3439/3464/3034/3035/3038/3336/3424/3441/3319/3318/3036/3330/3337/3348/3448/3037/3347/3413/3444/3042/3043/3044/3040/3320/3322/3321/3039 | vehicle |  | AD_mode_ON_OFF
ONOFF_16_2 | 系统处于not_ready，nit情况1， 硬件还在初始化 状态检查：（实车无法确认的状态，实车做参考） 1）仅XEON和aurix已唤醒，其他芯片正在唤醒中 2）sensor，lidar和camera正在唤醒中 | 3028/3363/3440/3439/3464/3034/3035/3038/3336/3424/3441/3319/3318/3036/3330/3337/3348/3448/3037/3347/3413/3444/3042/3043/3044/3040/3320/3322/3321/3039 | vehicle |  | AD_mode_ON_OFF
ONOFF_16_3 | 系统处于not_ready，init情况2，硬件已初始化，但定位未收敛 HMI测试： 1）HMI提示驾驶员当前处于 not ready 2）HMI提示驾驶员当前系统状态不ready 或者 定位状态不ready？？ | 3028/3363/3440/3439/3464/3034/3035/3038/3336/3424/3441/3319/3318/3036/3330/3337/3348/3448/3037/3347/3413/3444/3042/3043/3044/3040/3320/3322/3321/3039 | vehicle |  | AD_mode_ON_OFF
ONOFF_16_4 | 系统处于not_ready，init情况2，硬件已初始化，但定位未收敛 状态检查：（实车无法确认的状态，实车做参考） 1）芯片已唤醒 2）sensor已唤醒 | 3028/3363/3440/3439/3464/3034/3035/3038/3336/3424/3441/3319/3318/3036/3330/3337/3348/3448/3037/3347/3413/3444/3042/3043/3044/3040/3320/3322/3321/3039 | vehicle |  | AD_mode_ON_OFF
ONOFF_16_5 | 系统处于not_ready，init情况1， 硬件还在初始化 按键误操作测试： 1）active按键1次，系统不响应 2）HMI提醒驾驶员驾驶员系统状态不ready or 正在初始化？？ | 3028/3363/3440/3439/3464/3034/3035/3038/3336/3424/3441/3319/3318/3036/3330/3337/3348/3448/3037/3347/3413/3444/3042/3043/3044/3040/3320/3322/3321/3039 | HIL | 1_1 | AD_mode_ON_OFF |  |  | any |  |  |  |  | standard |  | standard |  | 0 |  | default | ready | [5 empty] | write | 5 | [9 empty] | signal_lib |  |  | 2 | [7 empty] | write | 10 | [9 empty] | signal_lib |  |  | 1 | [7 empty] | write | 11 | [9 empty] | signal_lib |  |  | 1
ONOFF_16_6 | 系统处于not_ready，init情况2，硬件已初始化，但定位未收敛 1）active按键1次，系统不响应 2）HMI提醒驾驶员驾驶员系统状态不ready or 正在初始化？？ | 3028/3363/3440/3439/3464/3034/3035/3038/3336/3424/3441/3319/3318/3036/3330/3337/3348/3448/3037/3347/3413/3444/3042/3043/3044/3040/3320/3322/3321/3039 | vehicle |  | AD_mode_ON_OFF
ONOFF_16_7 | 系统处于not_ready，init情况1， 硬件还在初始化 按键误操作测试： 1）power按键1次，系统不响应 2）HMI提醒驾驶员当前已full function？？ | 3028/3363/3440/3439/3464/3034/3035/3038/3336/3424/3441/3319/3318/3036/3330/3337/3348/3448/3037/3347/3413/3444/3042/3043/3044/3040/3320/3322/3321/3039 | HIL | 1_1 | AD_mode_ON_OFF |  |  | any |  |  |  |  | standard |  | standard |  | 0 |  | default | ready | [5 empty] | write | 5 | [9 empty] | signal_lib |  |  | 2 | [7 empty] | write | 10 | [9 empty] | signal_lib |  |  | 1 | [7 empty] | write | 11 | [9 empty] | signal_lib |  |  | 1
ONOFF_16_8 | 系统处于not_ready，init情况2，硬件已初始化，但定位未收敛 按键误操作测试： 1）power按键1次，系统不响应 2）HMI提醒驾驶员当前已full function？？ | 3028/3363/3440/3439/3464/3034/3035/3038/3336/3424/3441/3319/3318/3036/3330/3337/3348/3448/3037/3347/3413/3444/3042/3043/3044/3040/3320/3322/3321/3039 | vehicle |  | AD_mode_ON_OFF
ONOFF_16_9 | 系统处于not_ready，init情况2，硬件已初始化，定位收敛持续时间因小于 K_initTime_locPrecision | 3028/3363/3440/3439/3464/3034/3035/3038/3336/3424/3441/3319/3318/3036/3330/3337/3348/3448/3037/3347/3413/3444/3042/3043/3044/3040/3320/3322/3321/3039 | vehicle |  | AD_mode_ON_OFF
ONOFF_17_1 | 系统处于not_ready，init失败1， 因车辆原因 HMI测试： 1）HMI提示驾驶员当前处于 not ready 2）HMI提示驾驶员inhibit的原因？？ | 3047/3445/3045/3323/3046/3415/3446/3050/3048/3324/3354/3049/3430 | HIL | 1_1 | AD_mode_ON_OFF |  |  | any |  |  |  |  | standard |  | standard |  | 0 |  | default | ready | [5 empty] | write | 5 | [9 empty] | signal_lib
ONOFF_17_2 | 系统处于not_ready，init失败1， 因驾驶员原因 HMI测试： 1）HMI提示驾驶员当前处于 not ready 2）HMI提示驾驶员inhibit的原因？？ | 3047/3445/3045/3323/3046/3415/3446/3050/3048/3324/3354/3049/3432 | HIL | 1_1 | AD_mode_ON_OFF |  |  | any |  |  |  |  | standard |  | standard |  | 0 |  | default | ready | [5 empty] | write | 5 | [9 empty] | signal_lib
ONOFF_17_3 | 系统处于not_ready，init失败1， 因odd原因 HMI测试： 1）HMI提示驾驶员当前处于 not ready 2）HMI提示驾驶员inhibit的原因？？ | 3047/3445/3045/3323/3046/3415/3446/3050/3048/3324/3354/3049/3431 | vehicle |  | AD_mode_ON_OFF
ONOFF_17_4 | 系统处于not_ready，init失败2，因ADS系统故障 HMI测试： 1）HMI提示驾驶员当前处于 not ready 2）HMI提示驾驶员fault的原因？？ | 3047/3445/3045/3323/3046/3415/3446/3050/3048/3324/3354/3049/3429 | HIL | 1_1 | AD_mode_ON_OFF |  |  | any |  |  |  |  | standard |  | standard |  | 0 |  | default | ready | [5 empty] | write | 5 | [9 empty] | signal_lib
ONOFF_17_5 | 系统处于not_ready，两个及以上init失败1，比如驾驶员和odd原因 HMI测试： 1）HMI提示驾驶员当前处于 not ready 2）HMI提示驾驶员inhibit的原因？？ | 3047/3445/3045/3323/3046/3415/3446/3050/3048/3324/3354/3049/3430/3432/3431/3429 | vehicle |  | AD_mode_ON_OFF
ONOFF_17_6 | 系统处于not_ready，两个及init失败1和2，比如驾驶员和ADS系统故障 HMI测试： 1）HMI提示驾驶员当前处于 not ready 2）HMI提示驾驶员inhibit的原因？？ | 3047/3445/3045/3323/3046/3415/3446/3050/3048/3324/3354/3049/3430/3432/3431/3429 | HIL | 1_1 | AD_mode_ON_OFF |  |  | any |  |  |  |  | standard |  | standard |  | 0 |  | default | ready | [5 empty] | write | 5 | [9 empty] | signal_lib
ONOFF_17_7 | 系统处于not_ready，init失败1， 因车辆原因 按键误操作测试： 1）active按键1次，系统不响应 2）HMI提醒驾驶员驾驶员初始化失败 或者具体原因？？ | 3047/3445/3045/3323/3046/3415/3446/3050/3048/3324/3354/3049/3430 | HIL | 1_1 | AD_mode_ON_OFF |  |  | any |  |  |  |  | standard |  | standard |  | 0 |  | default | ready | [5 empty] | write | 5 | [9 empty] | signal_lib | [10 empty] | write | 10 | [9 empty] | signal_lib |  |  | 1
ONOFF_17_8 | 系统处于not_ready，init失败1， 因驾驶员原因 按键误操作测试： 1）active按键1次，系统不响应 2）HMI提醒驾驶员驾驶员初始化失败 或者具体原因？？ | 3047/3445/3045/3323/3046/3415/3446/3050/3048/3324/3354/3049/3432 | HIL | 1_1 | AD_mode_ON_OFF |  |  | any |  |  |  |  | standard |  | standard |  | 0 |  | default | ready | [5 empty] | write | 5 | [9 empty] | signal_lib | [10 empty] | write | 10 | [9 empty] | signal_lib |  |  | 1
ONOFF_17_9 | 系统处于not_ready，init失败1， 因odd原因 按键误操作测试： 1）active按键1次，系统不响应 2）HMI提醒驾驶员驾驶员初始化失败 或者具体原因？？ | 3047/3445/3045/3323/3046/3415/3446/3050/3048/3324/3354/3049/3431 | vehicle |  | AD_mode_ON_OFF
ONOFF_17_10 | 系统处于not_ready，init失败2，因ADS系统故障 按键误操作测试： 1）active按键1次，系统不响应 2）HMI提醒驾驶员驾驶员初始化失败 或者具体原因？？ | 3047/3445/3045/3323/3046/3415/3446/3050/3048/3324/3354/3049/3429 | HIL | 1_1 | AD_mode_ON_OFF |  |  | any |  |  |  |  | standard |  | standard |  | 0 |  | default | ready | [5 empty] | write | 5 | [9 empty] | signal_lib | [10 empty] | write | 10 | [9 empty] | signal_lib |  |  | 1
ONOFF_17_11 | 系统处于not_ready，init失败1， 因驾驶员原因 按键误操作测试： 1）power按键1次，系统不响应 2）HMI提醒驾驶员当前已full function？？ | 3047/3445/3045/3323/3046/3415/3446/3050/3048/3324/3354/3049/3432 | HIL | 1_1 | AD_mode_ON_OFF |  |  | any |  |  |  |  | standard |  | standard |  | 0 |  | default | ready | [5 empty] | write | 5 | [9 empty] | signal_lib | [10 empty] | write | 10 | [9 empty] | signal_lib |  |  | 1
ONOFF_17_12 | 系统处于not_ready，init失败2，因ADS系统故障 按键误操作测试： 1）power按键1次，系统不响应 2）HMI提醒驾驶员当前已full function？？ | 3047/3445/3045/3323/3046/3415/3446/3050/3048/3324/3354/3049/3429 | HIL | 1_1 | AD_mode_ON_OFF |  |  | any |  |  |  |  | standard |  | standard |  | 0 |  | default | ready | [5 empty] | write | 5 | [9 empty] | signal_lib | [10 empty] | write | 10 | [9 empty] | signal_lib |  |  | 1
ONOFF_17_13 | 系统处于not_ready，init失败1， 因驾驶员原因 状态测试： 1）相关硬件均被唤醒不受影响 | 3047/3445/3045/3323/3046/3415/3446/3050/3048/3324/3354/3049/3432 | HIL | 1_1 | AD_mode_ON_OFF |  |  | any |  |  |  |  | standard |  | standard |  | 0 |  | default | ready | [5 empty] | write | 5 | [9 empty] | signal_lib
ONOFF_17_14 | 系统处于not_ready，init失败2，因ADS系统故障 状态测试： 1）与报错无关的硬件依然被唤醒 | 3047/3445/3045/3323/3046/3415/3446/3050/3048/3324/3354/3049/3429 | HIL | 1_1 | AD_mode_ON_OFF |  |  | any |  |  |  |  | standard |  | standard |  | 0 |  | default | ready | [5 empty] | write | 5 | [9 empty] | signal_lib
ONOFF_18_1 | 系统处于ready时 HMI测试： HMI提示驾驶员系统ready，可以进自动驾驶？？ | 3451/3334/3333/3332/3051/3350 | HIL | 1_1 | AD_mode_ON_OFF |  |  | any |  |  |  |  | standard |  | standard |  | 0 |  | default | ready
ONOFF_18_2 | 系统处于ready时 状态检查： 所有硬件均正常工作，无诊断异常 | 3451/3334/3333/3332/3051/3350 | HIL | 1_1 | AD_mode_ON_OFF |  |  | any |  |  |  |  | standard |  | standard |  | 0 |  | default | ready
ONOFF_18_3 | 系统处于ready时 按键误操作测试： 1）power按键1次，无响应 2）HMI提示已经处于fullfunction，请active？？ | 3451/3334/3333/3332/3051/3350 | HIL | 1_1 | AD_mode_ON_OFF |  |  | any |  |  |  |  | standard |  | standard |  | 0 |  | default | ready | [5 empty] | write | 5 | [9 empty] | signal_lib |  |  | 1
ONOFF_18_4 | 系统处于ready时 按键误操作测试： 1）active按键2次，无响应 2）HMI提示请按键active一次？？ | 3451/3334/3333/3332/3051/3350 | HIL | 1_1 | AD_mode_ON_OFF |  |  | any |  |  |  |  | standard |  | standard |  | 0 |  | default | ready | [5 empty] | write | 5 | [9 empty] | signal_lib |  |  | 2
ONOFF_19_1 | 系统处于engage时 HMI测试： HMI提示驾驶员系统处于engage开始自动驾驶 | 3066/3426/3428/3065 | HIL | 1_1 | AD_mode_ON_OFF |  |  | any |  |  |  |  | standard |  | standard |  | 0 |  | default | engage
ONOFF_19_2 | 系统处于engage时 状态检查： 1）所有硬件均正常工作，无诊断异常 2）车辆处于自动驾驶 | 3066/3426/3428/3065 | HIL | 1_1 | AD_mode_ON_OFF |  |  | any |  |  |  |  | standard |  | standard |  | 0 |  | default | engage
ONOFF_19_3 | 系统处于engage时 按键误操作测试： 1）power按键误操作1次，无响应 2）HMI提示当前已处于fullfunction？？ | 3066/3426/3428/3065 | HIL | 1_1 | AD_mode_ON_OFF |  |  | any |  |  |  |  | standard |  | standard |  | 0 |  | default | engage | [5 empty] | write | 5 | [9 empty] | signal_lib |  |  | 1
ONOFF_19_4 | 系统处于engage时 按键误操作测试： 1）power按键误操作2次，无响应 2）HMI是否需要提示engage状态下不可以power saving？？ | 3066/3426/3428/3065 | HIL | 1_1 | AD_mode_ON_OFF |  |  | any |  |  |  |  | standard |  | standard |  | 0 |  | default | engage | [5 empty] | write | 5 | [9 empty] | signal_lib |  |  | 2
ONOFF_19_5 | 系统处于engage时 按键误操作测试： 1）active按键误操作1次，无响应 2）HMI是否需要提示系统已active？？ | 3066/3426/3428/3065 | HIL | 1_1 | AD_mode_ON_OFF |  |  | any |  |  |  |  | standard |  | standard |  | 0 |  | default | engage | [5 empty] | write | 5 | [9 empty] | signal_lib |  |  | 1
ONOFF_20_1 | 系统处于not_ready，从engage状态下， 因车辆原因fallback HMI测试： 1）HMI提示驾驶员当前处于 not ready 2）HMI提示驾驶员inhibit的原因？？ | 3345/3062/3457 | HIL | 1_1 | AD_mode_ON_OFF |  |  | any |  |  |  |  | standard |  | standard |  | 0 |  | default | engage | [5 empty] | write | 5 | [9 empty] | signal_lib
ONOFF_20_2 | 系统处于not_ready，从engage状态下， 因驾驶员原因fallback HMI测试： 1）HMI提示驾驶员当前处于 not ready 2）HMI提示驾驶员inhibit的原因？？ | 3345/3062/3457 | HIL | 1_1 | AD_mode_ON_OFF |  |  | any |  |  |  |  | standard |  | standard |  | 0 |  | default | engage | [5 empty] | write | 5 | [9 empty] | signal_lib
ONOFF_20_3 | 系统处于not_ready，从engage状态下， 因odd原因fallback HMI测试： 1）HMI提示驾驶员当前处于 not ready 2）HMI提示驾驶员inhibit的原因？？ | 3345/3062/3457 | vehicle |  | AD_mode_ON_OFF
ONOFF_20_4 | 系统处于not_ready，从engage状态下， 因ADS系统故障原因fallback HMI测试： 1）HMI提示驾驶员当前处于 not ready 2）HMI提示驾驶员fault的原因？？ | 3345/3062/3457 | HIL | 1_1 | AD_mode_ON_OFF |  |  | any |  |  |  |  | standard |  | standard |  | 0 |  | default | engage | [5 empty] | write | 5 | [9 empty] | signal_lib
ONOFF_20_5 | 系统处于not_ready，从engage状态下， 因车辆原因fallback 按键误操作测试： 1）active按键1次，系统不响应 2）HMI提醒驾驶员请排除原因再继续AD？？ | 3345/3062/3457 | HIL | 1_1 | AD_mode_ON_OFF |  |  | any |  |  |  |  | standard |  | standard |  | 0 |  | default | engage | [5 empty] | write | 5 | [9 empty] | signal_lib | [10 empty] | write | 10 | [9 empty] | signal_lib |  |  | 1
ONOFF_20_6 | 系统处于not_ready，从engage状态下， 因驾驶员原因fallback 按键误操作测试： 1）active按键1次，系统不响应 2）HMI提醒驾驶员请排除原因再继续AD？？ | 3345/3062/3457 | HIL | 1_1 | AD_mode_ON_OFF |  |  | any |  |  |  |  | standard |  | standard |  | 0 |  | default | engage | [5 empty] | write | 5 | [9 empty] | signal_lib | [10 empty] | write | 10 | [9 empty] | signal_lib |  |  | 1
ONOFF_20_7 | 系统处于not_ready，从engage状态下， 因odd原因fallback 按键误操作测试： 1）active按键1次，系统不响应 2）HMI提醒驾驶员请排除原因再继续AD？？ | 3345/3062/3457 | vehicle |  | AD_mode_ON_OFF
ONOFF_20_8 | 系统处于not_ready，从engage状态下， 因ADS系统故障原因fallback 按键误操作测试： 1）active按键1次，系统不响应 2）HMI提醒驾驶员请排除原因再继续AD？？ | 3345/3062/3457 | HIL | 1_1 | AD_mode_ON_OFF |  |  | any |  |  |  |  | standard |  | standard |  | 0 |  | default | engage | [5 empty] | write | 5 | [9 empty] | signal_lib | [10 empty] | write | 10 | [9 empty] | signal_lib |  |  | 1
ONOFF_20_9 | 系统处于not_ready，从engage状态下， 因驾驶员原因fallback 状态测试： 1）相关硬件均被唤醒不受影响 | 3345/3062/3457 | HIL | 1_1 | AD_mode_ON_OFF |  |  | any |  |  |  |  | standard |  | standard |  | 0 |  | default | engage | [5 empty] | write | 5 | [9 empty] | signal_lib
ONOFF_20_10 | 系统处于not_ready，从engage状态下， 因ADS系统故障原因fallback 状态测试： 1）与报错无关的硬件依然被唤醒 | 3345/3062/3457 | HIL | 1_1 | AD_mode_ON_OFF |  |  | any |  |  |  |  | standard |  | standard |  | 0 |  | default | engage | [5 empty] | write | 5 | [9 empty] | signal_lib